## Worksheet 1
CFIA design parameter | Temperature
T=-40 ∘C | T=27 ∘C | T=85 ∘C
Differential DC gain (AVD) | 95.12 dB | 98.50 dB | 95.62 dB
Gain bandwidth product (GBW) | 78.43 MHz | 94.77 MHz | 103.41 MHz
Phase margin (PM) | 66.74∘ | 67.94∘ | 67.07∘
Slew rate (SR) | ±207.61 V µs−1 | ±240.87 V µs−1 | ±211.67 V µs−1
Differential input linear range (VID) | 2.22 Vp-p | 2.40 Vp-p | 2.08 Vp-p
Total harmonic distortion (THD) | −85.88 dB | −95.80 dB | −82.81 dB
Static power dissipation (PD) | 16.61 mW | 8.10 mW | 17.83 mW