## Worksheet 1
CFIA design parameter | Source resistance
R=40 Ω | R=50 Ω | R=60 Ω
Differential DC gain (AVD) | 97 dB | 97 dB | 99 dB
Gain bandwidth product (GBW) | 52 MHz | 57 MHz | 98 MHz
Phase margin (PM) | 74∘ | 73∘ | 68∘
Slew rate (SR) | ±107 V µs−1 | ±110 V µs−1 | ±261 V µs−1
Differential input linear range (VID) | 2.6 Vp-p | 2.7 Vp-p | 2.5 Vp-p
Total harmonic distortion (THD) | −81 dB | −83 dB | −86 dB
Static power dissipation (PD) | 5.34 mW | 6.50 mW | 8.94 mW