## Worksheet 1
| NIR | MWIR | LWIR
Methane line selection | 1653 nm/6047 cm−1 | 3270 nm/3058 cm−1 | 7760 nm/1277 cm−1
Line strength (cm-1mol-1cm2) | 3.2×10-21 | 3.6×10-19 | 7.4×10-20
Laser | DFB-DL | DFB-ICL | DFB-QCL
Ambient air peak absorption (cm1) | 8×10-7 | 9×10-5 | 9×10-6
Optical power (mW) | 5 | 5 | 120
Laser supplier | Eblana, Inc. | Nanoplus GmbH | Adtech, Inc.