## Worksheet 1
Material | Density | Thermal conductivity | Specific heat capacity | Thermal diffusivity
| (g/cm3) | (W/(m K)) | (J/(g K)) | (mm2/s)
Water | 0.997 | 0.61 | 4.18 | 0.146
AdBlue | 1.09 | 0.57 | 3.51 | 0.149