## Worksheet 1
Sample fluid | Measured | Measured | Conductivity
| resistance | conductivity | of the
| R | σ at 25 ∘C | conductivity
standard
σs at 25 ∘C
Alfa Aesar 42679, KCl 0.010 M | 1416 Ω | 0.144 S m−1 | 0.1413 S m−1
Alfa Aesar 42694, KCl 0.0375 M | 416.5 Ω | 0.496 S m−1 | 0.5 S m−1
Alfa Aesar 42697, KCl 0.159 M | 111.3 Ω | 1.95 S m−1 | 2 S m−1
Alfa Aesar 43405, KCl 0.85 M | 27.15 Ω | 10.09 S m−1 | 10 S m−1