## Worksheet 1
Material | RIE | Parameter | Value
PCSiC | CCP | Temperature | 25 °C
|  | RF generator power | 300 W
|  | SF6 gas flow | 5 sccm
|  | O2 gas flow | 25 sccm
|  | Chamber pressure | 150 mTorr
PCD | ICP | Temperature | 25 °C
|  | ICP power | 1000 W
|  | RF generator power | 100 W
|  | O2 gas flow | 49 sccm
|  | CHF3 gas flow | 0–1 sccm (cycles of 1 min)
|  | Chamber pressure | 15 mTorr