## O2-low-2.4-fwd
Colibri Photonics GmbH Ibidi-OPAL | Dezimaltrennzeichen: Komma |  |  |  | spot: | B | gasflow: | low | pumppress: | 50 kPa
2016-02-17 | 18:11 |  |  |  | frequency: | 2.4 Hz | dir: | fwd | pumpvac: | -50 kPa
tau100 = 21,398 Âµs @ 20 Â°C | tau0 = 59,000 Âµs @ 20 Â°C | f = 0,75 |  |  | pumpgas: | O2
T-Korr von tau100 = -0,0272 Âµs / Â°C | T-Korr von tau0 = -0,0203 Âµs / Â°C
Freq 1 = 11,993 kHz | Freq 2 = 6,323 kHz
Zeit / s | O2-Gehalt / %-Luft | tau / Âµs | T / Â°C | Phase1 / Â° @ 11,993 kHz | Phase2 / Â° @ 6,323 kHz | Amplitude1 / V p-p | Amplitude2 / V p-p | Signal : Untergrund |  | t korrigiert | O2 Gehalt
1 | 100.6 | 21.364 | 20 | 47.34 | 34.57 | 0.336 | 0.4495 | 7.43 |  | 1
2 | 101.2 | 21.328 | 20 | 47.35 | 34.55 | 0.3362 | 0.4496 | 7.46 |  | 2
3 | 100.9 | 21.347 | 20 | 47.35 | 34.57 | 0.3362 | 0.4496 | 7.45 |  | 3
4 | 101.1 | 21.335 | 20 | 47.33 | 34.55 | 0.3362 | 0.4496 | 7.44 |  | 4
5 | 101.6 | 21.311 | 20 | 47.37 | 34.55 | 0.3362 | 0.4496 | 7.48 |  | 5
6 | 101.6 | 21.31 | 20 | 47.34 | 34.54 | 0.3362 | 0.4497 | 7.46 |  | 6
7 | 101.3 | 21.328 | 20 | 47.34 | 34.55 | 0.3361 | 0.4493 | 7.45 |  | 7
8 | 101.7 | 21.301 | 20 | 47.33 | 34.53 | 0.3362 | 0.4494 | 7.46 |  | 8
9 | 101.5 | 21.315 | 20 | 47.33 | 34.53 | 0.3361 | 0.4493 | 7.44 |  | 9
10 | 100.9 | 21.349 | 20 | 47.34 | 34.56 | 0.3361 | 0.4493 | 7.43 |  | 10
11 | 100.9 | 21.347 | 20 | 47.31 | 34.55 | 0.336 | 0.4492 | 7.42 |  | 11
12 | 101.2 | 21.332 | 20 | 47.34 | 34.55 | 0.3359 | 0.4491 | 7.44 |  | 12
13 | 101.5 | 21.315 | 20 | 47.32 | 34.53 | 0.336 | 0.4492 | 7.44 |  | 13
14 | 101.9 | 21.293 | 20 | 47.34 | 34.52 | 0.336 | 0.4491 | 7.47 |  | 14
15 | 101.3 | 21.324 | 20 | 47.32 | 34.53 | 0.3359 | 0.4491 | 7.43 |  | 15
16 | 101.7 | 21.301 | 20 | 47.3 | 34.51 | 0.3359 | 0.449 | 7.44 |  | 16
17 | 101.2 | 21.329 | 20 | 47.32 | 34.54 | 0.3359 | 0.4489 | 7.43 |  | 17
18 | 101.6 | 21.307 | 20 | 47.3 | 34.51 | 0.3359 | 0.4489 | 7.43 |  | 18
19 | 101.8 | 21.298 | 20 | 47.31 | 34.51 | 0.336 | 0.4488 | 7.44 |  | 19
20 | 101.6 | 21.309 | 20 | 47.31 | 34.52 | 0.3359 | 0.4489 | 7.44 |  | 20
21 | 101.7 | 21.301 | 20 | 47.3 | 34.51 | 0.3357 | 0.4489 | 7.43 |  | 21
22 | 101.9 | 21.294 | 20 | 47.32 | 34.52 | 0.3359 | 0.4489 | 7.46 |  | 22
23 | 101.5 | 21.313 | 20 | 47.3 | 34.52 | 0.3358 | 0.449 | 7.43 |  | 23
24 | 101.2 | 21.329 | 20 | 47.35 | 34.56 | 0.3359 | 0.4492 | 7.46 |  | 24
25 | 100.8 | 21.353 | 20 | 47.37 | 34.58 | 0.3361 | 0.4495 | 7.46 |  | 25
26 | 100.3 | 21.38 | 20 | 47.4 | 34.62 | 0.3361 | 0.4497 | 7.47 |  | 26
27 | 99.9 | 21.406 | 20 | 47.48 | 34.68 | 0.3365 | 0.4505 | 7.52 |  | 27
28 | 99.8 | 21.409 | 20 | 47.5 | 34.69 | 0.3368 | 0.4511 | 7.53 |  | 28
29 | 98.8 | 21.464 | 20 | 47.59 | 34.77 | 0.337 | 0.4517 | 7.57 |  | 29
30 | 98.2 | 21.502 | 20 | 47.64 | 34.83 | 0.3374 | 0.4525 | 7.59 |  | 30
31 | 97.3 | 21.551 | 20 | 47.73 | 34.91 | 0.3376 | 0.4531 | 7.63 |  | 31
32 | 96.4 | 21.605 | 20 | 47.8 | 34.98 | 0.3381 | 0.454 | 7.66 |  | 32
33 | 95.2 | 21.682 | 20 | 48.01 | 35.15 | 0.3388 | 0.4558 | 7.8 |  | 33
34 | 94.6 | 21.719 | 20 | 48.08 | 35.21 | 0.3393 | 0.4567 | 7.83 |  | 34
35 | 93.6 | 21.779 | 20 | 48.18 | 35.31 | 0.3398 | 0.4579 | 7.89 |  | 35
36 | 92.5 | 21.848 | 20 | 48.28 | 35.41 | 0.3402 | 0.4589 | 7.93 |  | 36
37 | 92 | 21.88 | 20 | 48.39 | 35.49 | 0.3408 | 0.4597 | 8.01 |  | 37
38 | 90.9 | 21.955 | 20 | 48.5 | 35.6 | 0.3412 | 0.4609 | 8.06 |  | 38
39 | 90.1 | 22.012 | 20 | 48.59 | 35.68 | 0.3417 | 0.462 | 8.11 |  | 39
40 | 89.3 | 22.061 | 20 | 48.71 | 35.78 | 0.3421 | 0.4631 | 8.19 |  | 40
41 | 88.4 | 22.126 | 20 | 48.82 | 35.88 | 0.3426 | 0.4641 | 8.24 |  | 41
42 | 88.1 | 22.144 | 20 | 48.91 | 35.94 | 0.343 | 0.465 | 8.31 |  | 42
43 | 87.2 | 22.207 | 20 | 49.02 | 36.04 | 0.3434 | 0.4662 | 8.38 |  | 43
44 | 86.4 | 22.265 | 20 | 49.11 | 36.13 | 0.3438 | 0.4671 | 8.42 |  | 44
45 | 85 | 22.371 | 20 | 49.2 | 36.25 | 0.3443 | 0.4681 | 8.44 |  | 45
46 | 84.5 | 22.408 | 20 | 49.3 | 36.33 | 0.3446 | 0.469 | 8.52 |  | 46
47 | 84.2 | 22.431 | 20 | 49.4 | 36.4 | 0.3451 | 0.4701 | 8.6 |  | 47
48 | 83.5 | 22.486 | 20 | 49.51 | 36.49 | 0.3454 | 0.4709 | 8.67 |  | 48
49 | 82.8 | 22.535 | 20 | 49.59 | 36.57 | 0.3459 | 0.472 | 8.72 |  | 49
50 | 81.9 | 22.606 | 20 | 49.7 | 36.68 | 0.3464 | 0.473 | 8.78 |  | 50
51 | 81.6 | 22.634 | 20 | 49.8 | 36.75 | 0.3468 | 0.4739 | 8.86 |  | 51
52 | 80.7 | 22.702 | 20 | 49.87 | 36.83 | 0.3471 | 0.4747 | 8.88 |  | 52
53 | 80.6 | 22.712 | 20 | 49.97 | 36.89 | 0.3475 | 0.4758 | 8.98 |  | 53
54 | 79.5 | 22.797 | 20 | 50.03 | 36.98 | 0.3477 | 0.4765 | 8.98 |  | 54 | 100.6
55 | 78.7 | 22.863 | 20 | 50.14 | 37.08 | 0.3483 | 0.4775 | 9.05 |  | 55 | 101.2
56 | 78.6 | 22.872 | 20 | 50.21 | 37.13 | 0.3485 | 0.4782 | 9.12 |  | 56 | 100.9
57 | 78 | 22.923 | 20 | 50.29 | 37.2 | 0.3489 | 0.4793 | 9.16 |  | 57 | 101.1
58 | 77.1 | 23.004 | 20 | 50.36 | 37.3 | 0.3493 | 0.48 | 9.19 |  | 58 | 101.6
59 | 76.8 | 23.034 | 20 | 50.43 | 37.36 | 0.3495 | 0.4805 | 9.24 |  | 59 | 101.6
60 | 76.6 | 23.051 | 20 | 50.53 | 37.42 | 0.3499 | 0.4815 | 9.33 |  | 60 | 101.3
61 | 76.1 | 23.095 | 20 | 50.57 | 37.47 | 0.3501 | 0.4821 | 9.35 |  | 61 | 101.7
62 | 75.6 | 23.14 | 20 | 50.67 | 37.55 | 0.3505 | 0.4831 | 9.42 |  | 62 | 101.5
63 | 75 | 23.189 | 20 | 50.71 | 37.61 | 0.3507 | 0.4835 | 9.43 |  | 63 | 100.9
64 | 74.6 | 23.224 | 20 | 50.78 | 37.67 | 0.351 | 0.4845 | 9.48 |  | 64 | 100.9
65 | 74.2 | 23.269 | 20 | 50.85 | 37.73 | 0.3513 | 0.4849 | 9.53 |  | 65 | 101.2
66 | 73.6 | 23.317 | 20 | 50.89 | 37.78 | 0.3516 | 0.4856 | 9.54 |  | 66 | 101.5
67 | 73.4 | 23.342 | 20 | 50.96 | 37.84 | 0.3534 | 0.4882 | 9.6 |  | 67 | 101.9
68 | 73.2 | 23.355 | 20 | 51.01 | 37.88 | 0.3519 | 0.4866 | 9.65 |  | 68 | 101.3
69 | 73 | 23.377 | 20 | 51.08 | 37.93 | 0.3521 | 0.4871 | 9.71 |  | 69 | 101.7
70 | 72.4 | 23.438 | 20 | 51.12 | 37.99 | 0.3527 | 0.4882 | 9.72 |  | 70 | 101.2
71 | 72.2 | 23.453 | 20 | 51.17 | 38.03 | 0.3538 | 0.4898 | 9.77 |  | 71 | 101.6
72 | 72.5 | 23.428 | 20 | 51.24 | 38.05 | 0.3534 | 0.4898 | 9.87 |  | 72 | 101.8
73 | 71.7 | 23.505 | 20 | 51.26 | 38.11 | 0.3532 | 0.4896 | 9.83 |  | 73 | 101.6
74 | 71.3 | 23.54 | 20 | 51.32 | 38.17 | 0.3544 | 0.4916 | 9.87 |  | 74 | 101.7
75 | 71.1 | 23.561 | 20 | 51.34 | 38.19 | 0.3553 | 0.4931 | 9.87 |  | 75 | 101.9
76 | 70.9 | 23.583 | 20 | 51.41 | 38.24 | 0.3534 | 0.4906 | 9.94 |  | 76 | 101.5
77 | 70.5 | 23.618 | 20 | 51.45 | 38.28 | 0.3536 | 0.491 | 9.96 |  | 77 | 101.2
78 | 70.5 | 23.624 | 20 | 51.49 | 38.31 | 0.3537 | 0.4914 | 10 |  | 78 | 100.8
79 | 70.1 | 23.663 | 20 | 51.55 | 38.37 | 0.3548 | 0.493 | 10.05 |  | 79 | 100.3
80 | 70 | 23.672 | 20 | 51.59 | 38.4 | 0.3541 | 0.4923 | 10.09 |  | 80 | 99.9
81 | 69.7 | 23.704 | 20 | 51.64 | 38.44 | 0.3546 | 0.4932 | 10.12 |  | 81 | 99.8
82 | 69.4 | 23.729 | 20 | 51.67 | 38.48 | 0.3546 | 0.4934 | 10.15 |  | 82 | 98.8
83 | 69.1 | 23.763 | 20 | 51.71 | 38.52 | 0.3541 | 0.4929 | 10.16 |  | 83 | 98.2
84 | 69 | 23.772 | 20 | 51.77 | 38.56 | 0.3547 | 0.494 | 10.23 |  | 84 | 97.3
85 | 68.7 | 23.81 | 20 | 51.78 | 38.59 | 0.3544 | 0.4938 | 10.22 |  | 85 | 96.4
86 | 68.5 | 23.829 | 20 | 51.83 | 38.63 | 0.3545 | 0.494 | 10.26 |  | 86 | 95.2
87 | 68 | 23.877 | 20 | 51.85 | 38.67 | 0.3551 | 0.4951 | 10.25 |  | 87 | 94.6
88 | 67.9 | 23.896 | 20 | 51.89 | 38.7 | 0.3552 | 0.4953 | 10.29 |  | 88 | 93.6
89 | 67.7 | 23.916 | 20 | 51.92 | 38.73 | 0.3555 | 0.496 | 10.31 |  | 89 | 92.5
90 | 67.6 | 23.928 | 20 | 51.94 | 38.75 | 0.3553 | 0.496 | 10.32 |  | 90 | 92
91 | 67.7 | 23.918 | 20 | 51.99 | 38.77 | 0.3552 | 0.4959 | 10.4 |  | 91 | 90.9
92 | 67 | 23.994 | 20 | 52.01 | 38.83 | 0.3555 | 0.4964 | 10.36 |  | 92 | 90.1
93 | 67 | 23.987 | 20 | 52.06 | 38.85 | 0.3556 | 0.4967 | 10.42 |  | 93 | 89.3
94 | 66.8 | 24.01 | 20 | 52.12 | 38.9 | 0.3564 | 0.4982 | 10.48 |  | 94 | 88.4
95 | 66.8 | 24.01 | 20 | 52.12 | 38.9 | 0.3563 | 0.4979 | 10.49 |  | 95 | 88.1
96 | 66.2 | 24.082 | 20 | 52.16 | 38.97 | 0.3559 | 0.4978 | 10.48 |  | 96 | 87.2
97 | 66.1 | 24.087 | 20 | 52.22 | 39.01 | 0.3561 | 0.4984 | 10.56 |  | 97 | 86.4
98 | 65.9 | 24.112 | 20 | 52.25 | 39.04 | 0.3562 | 0.4986 | 10.58 |  | 98 | 85
99 | 66 | 24.101 | 20 | 52.28 | 39.05 | 0.3564 | 0.4989 | 10.63 |  | 99 | 84.5
100 | 65.5 | 24.158 | 20 | 52.33 | 39.11 | 0.3566 | 0.4996 | 10.64 |  | 100 | 84.2
101 | 65.3 | 24.178 | 20 | 52.34 | 39.13 | 0.3569 | 0.5 | 10.63 |  | 101 | 83.5
102 | 65.1 | 24.203 | 20 | 52.38 | 39.16 | 0.3567 | 0.4999 | 10.66 |  | 102 | 82.8
103 | 65 | 24.216 | 20 | 52.41 | 39.19 | 0.3572 | 0.5005 | 10.69 |  | 103 | 81.9
104 | 64.9 | 24.229 | 20 | 52.42 | 39.21 | 0.3575 | 0.5013 | 10.7 |  | 104 | 81.6
105 | 64.6 | 24.257 | 20 | 52.48 | 39.25 | 0.3574 | 0.5013 | 10.75 |  | 105 | 80.7
106 | 64.8 | 24.233 | 20 | 52.49 | 39.24 | 0.3573 | 0.5012 | 10.79 |  | 106 | 80.6
107 | 64.4 | 24.286 | 20 | 52.52 | 39.3 | 0.3572 | 0.5014 | 10.79 |  | 107 | 79.5
108 | 64.3 | 24.295 | 20 | 52.54 | 39.31 | 0.3575 | 0.5017 | 10.81 |  | 108 | 78.7
109 | 64.4 | 24.283 | 20 | 52.59 | 39.33 | 0.3576 | 0.5022 | 10.88 |  | 109 | 78.6
110 | 63.8 | 24.354 | 20 | 52.59 | 39.38 | 0.3578 | 0.5028 | 10.82 |  | 110 | 78
111 | 64 | 24.333 | 20 | 52.63 | 39.38 | 0.358 | 0.5028 | 10.89 |  | 111 | 77.1
112 | 63.7 | 24.368 | 20 | 52.66 | 39.42 | 0.3578 | 0.5029 | 10.9 |  | 112 | 76.8
113 | 63.6 | 24.372 | 20 | 52.66 | 39.42 | 0.3578 | 0.5029 | 10.9 |  | 113 | 76.6
114 | 63.5 | 24.389 | 20 | 52.69 | 39.45 | 0.3579 | 0.5032 | 10.93 |  | 114 | 76.1
115 | 63.3 | 24.416 | 20 | 52.73 | 39.49 | 0.358 | 0.5035 | 10.95 |  | 115 | 75.6
116 | 63.3 | 24.408 | 20 | 52.74 | 39.49 | 0.3588 | 0.5046 | 10.99 |  | 116 | 75
117 | 63.3 | 24.415 | 20 | 52.77 | 39.51 | 0.3593 | 0.5055 | 11.02 |  | 117 | 74.6
118 | 63.1 | 24.438 | 20 | 52.77 | 39.53 | 0.3581 | 0.5038 | 11 |  | 118 | 74.2
119 | 62.9 | 24.454 | 20 | 52.78 | 39.54 | 0.358 | 0.5039 | 11 |  | 119 | 73.6
120 | 63 | 24.45 | 20 | 52.82 | 39.56 | 0.3581 | 0.5044 | 11.05 |  | 120 | 73.4
121 | 62.6 | 24.5 | 20 | 52.83 | 39.6 | 0.3591 | 0.5055 | 11.02 |  | 121 | 73.2
122 | 62.6 | 24.497 | 20 | 52.87 | 39.62 | 0.3591 | 0.5059 | 11.08 |  | 122 | 73
123 | 62.7 | 24.481 | 20 | 52.87 | 39.61 | 0.3592 | 0.5058 | 11.1 |  | 123 | 72.4
124 | 62.4 | 24.519 | 20 | 52.9 | 39.65 | 0.3592 | 0.5061 | 11.1 |  | 124 | 72.2
125 | 62.5 | 24.506 | 20 | 52.92 | 39.65 | 0.3595 | 0.5067 | 11.15 |  | 125 | 72.5
126 | 62.4 | 24.517 | 20 | 52.88 | 39.64 | 0.3635 | 0.5122 | 11.08 |  | 126 | 71.7
127 | 62.1 | 24.56 | 20 | 52.87 | 39.66 | 0.3633 | 0.5119 | 11.03 |  | 127 | 71.3
128 | 62.2 | 24.543 | 20 | 52.88 | 39.65 | 0.3634 | 0.5119 | 11.05 |  | 128 | 71.1
129 | 62.2 | 24.539 | 20 | 52.91 | 39.67 | 0.3637 | 0.5126 | 11.1 |  | 129 | 70.9
130 | 62 | 24.574 | 20 | 52.86 | 39.66 | 0.3629 | 0.5115 | 11 |  | 130 | 70.5
131 | 62 | 24.568 | 20 | 52.88 | 39.67 | 0.3623 | 0.5104 | 11.04 |  | 131 | 70.5
132 | 61.9 | 24.58 | 20 | 52.89 | 39.68 | 0.3622 | 0.5105 | 11.04 |  | 132 | 70.1
133 | 62 | 24.565 | 20 | 52.9 | 39.68 | 0.3622 | 0.5104 | 11.07 |  | 133 | 70
134 | 61.9 | 24.575 | 20 | 52.91 | 39.69 | 0.3622 | 0.5109 | 11.08 |  | 134 | 69.7
135 | 61.8 | 24.588 | 20 | 52.91 | 39.7 | 0.3634 | 0.5123 | 11.05 |  | 135 | 69.4
136 | 61.9 | 24.579 | 20 | 52.95 | 39.71 | 0.3631 | 0.5123 | 11.12 |  | 136 | 69.1
137 | 61.7 | 24.611 | 20 | 52.94 | 39.73 | 0.3625 | 0.5111 | 11.08 |  | 137 | 69
138 | 61.5 | 24.63 | 20 | 52.95 | 39.75 | 0.3625 | 0.5113 | 11.08 |  | 138 | 68.7
139 | 61.4 | 24.637 | 20 | 52.97 | 39.76 | 0.3626 | 0.5115 | 11.1 |  | 139 | 68.5
140 | 61.5 | 24.634 | 20 | 52.98 | 39.76 | 0.3629 | 0.512 | 11.12 |  | 140 | 68
141 | 61.4 | 24.639 | 20 | 53.01 | 39.78 | 0.3624 | 0.5113 | 11.16 |  | 141 | 67.9
142 | 61.6 | 24.624 | 20 | 53.01 | 39.78 | 0.3625 | 0.5116 | 11.18 |  | 142 | 67.7
143 | 61.5 | 24.636 | 20 | 53.01 | 39.78 | 0.3619 | 0.5108 | 11.16 |  | 143 | 67.6
144 | 61.3 | 24.661 | 20 | 53.06 | 39.82 | 0.3621 | 0.5114 | 11.2 |  | 144 | 67.7
145 | 61.1 | 24.675 | 20 | 53.05 | 39.83 | 0.3628 | 0.5121 | 11.18 |  | 145 | 67
146 | 61 | 24.696 | 20 | 53.06 | 39.85 | 0.363 | 0.5126 | 11.18 |  | 146 | 67
147 | 60.9 | 24.712 | 20 | 53.06 | 39.86 | 0.3634 | 0.5133 | 11.17 |  | 147 | 66.8
148 | 60.9 | 24.71 | 20 | 53.07 | 39.86 | 0.3641 | 0.5141 | 11.17 |  | 148 | 66.8
149 | 60.8 | 24.72 | 20 | 53.09 | 39.88 | 0.3632 | 0.5132 | 11.2 |  | 149 | 66.2
150 | 60.8 | 24.717 | 20 | 53.11 | 39.89 | 0.3627 | 0.5124 | 11.23 |  | 150 | 66.1
151 | 60.7 | 24.73 | 20 | 53.16 | 39.92 | 0.3627 | 0.5127 | 11.29 |  | 151 | 65.9
152 | 60.9 | 24.71 | 20 | 53.15 | 39.9 | 0.3628 | 0.5127 | 11.29 |  | 152 | 66
153 | 60.4 | 24.767 | 20 | 53.15 | 39.94 | 0.3631 | 0.5132 | 11.24 |  | 153 | 65.5
154 | 60.4 | 24.771 | 20 | 53.17 | 39.95 | 0.3629 | 0.5132 | 11.26 |  | 154 | 65.3
155 | 60.4 | 24.765 | 20 | 53.17 | 39.95 | 0.3635 | 0.5139 | 11.27 |  | 155 | 65.1
156 | 60.3 | 24.776 | 20 | 53.21 | 39.98 | 0.3627 | 0.5129 | 11.32 |  | 156 | 65
157 | 60.3 | 24.785 | 20 | 53.2 | 39.98 | 0.3624 | 0.5124 | 11.29 |  | 157 | 64.9
158 | 60.2 | 24.795 | 20 | 53.22 | 40 | 0.3629 | 0.5135 | 11.32 |  | 158 | 64.6
159 | 60.1 | 24.809 | 20 | 53.21 | 40 | 0.3631 | 0.5136 | 11.29 |  | 159 | 64.8
160 | 60 | 24.816 | 20 | 53.24 | 40.02 | 0.3637 | 0.5145 | 11.33 |  | 160 | 64.4
161 | 60.2 | 24.802 | 20 | 53.26 | 40.02 | 0.3639 | 0.5149 | 11.37 |  | 161 | 64.3
162 | 60.1 | 24.81 | 20 | 53.25 | 40.02 | 0.364 | 0.5151 | 11.35 |  | 162 | 64.4
163 | 59.8 | 24.844 | 20 | 53.28 | 40.06 | 0.364 | 0.5152 | 11.36 |  | 163 | 63.8
164 | 59.9 | 24.839 | 20 | 53.29 | 40.06 | 0.3641 | 0.5153 | 11.38 |  | 164 | 64
165 | 59.8 | 24.842 | 20 | 53.31 | 40.07 | 0.364 | 0.5153 | 11.4 |  | 165 | 63.7
166 | 60.2 | 24.799 | 20 | 53.31 | 40.05 | 0.3642 | 0.5154 | 11.45 |  | 166 | 63.6
167 | 59.7 | 24.855 | 20 | 53.35 | 40.11 | 0.364 | 0.5156 | 11.46 |  | 167 | 63.5
168 | 59.8 | 24.853 | 20 | 53.33 | 40.09 | 0.3641 | 0.5155 | 11.42 |  | 168 | 63.3
169 | 59.7 | 24.856 | 20 | 53.35 | 40.11 | 0.3639 | 0.5155 | 11.45 |  | 169 | 63.3
170 | 59.6 | 24.874 | 20 | 53.34 | 40.11 | 0.3642 | 0.5156 | 11.43 |  | 170 | 63.3
171 | 59.7 | 24.865 | 20 | 53.34 | 40.1 | 0.3642 | 0.5158 | 11.43 |  | 171 | 63.1
172 | 59.7 | 24.856 | 20 | 53.38 | 40.12 | 0.3642 | 0.5159 | 11.49 |  | 172 | 62.9
173 | 59.7 | 24.865 | 20 | 53.35 | 40.11 | 0.3642 | 0.516 | 11.45 |  | 173 | 63
174 | 59.3 | 24.907 | 20 | 53.37 | 40.15 | 0.3642 | 0.5159 | 11.44 |  | 174 | 62.6
175 | 59.7 | 24.865 | 20 | 53.38 | 40.13 | 0.3643 | 0.5159 | 11.49 |  | 175 | 62.6
176 | 59.5 | 24.887 | 20 | 53.39 | 40.15 | 0.3642 | 0.516 | 11.48 |  | 176 | 62.7
177 | 59 | 24.948 | 20 | 53.38 | 40.18 | 0.3643 | 0.516 | 11.41 |  | 177 | 62.4
178 | 59.2 | 24.923 | 20 | 53.38 | 40.17 | 0.3642 | 0.5158 | 11.44 |  | 178 | 62.5
179 | 59.2 | 24.929 | 20 | 53.4 | 40.18 | 0.3638 | 0.5156 | 11.46 |  | 179 | 62.4
180 | 59.3 | 24.913 | 20 | 53.4 | 40.17 | 0.364 | 0.5159 | 11.48 |  | 180 | 62.1
181 | 59.2 | 24.922 | 20 | 53.42 | 40.19 | 0.3641 | 0.516 | 11.5 |  | 181 | 62.2
182 | 59.1 | 24.938 | 20 | 53.42 | 40.2 | 0.3639 | 0.5158 | 11.48 |  | 182 | 62.2
183 | 59.2 | 24.926 | 20 | 53.41 | 40.18 | 0.364 | 0.516 | 11.49 |  | 183 | 62
184 | 59 | 24.954 | 20 | 53.43 | 40.21 | 0.364 | 0.5161 | 11.49 |  | 184 | 62
185 | 59 | 24.951 | 20 | 53.44 | 40.21 | 0.3641 | 0.5162 | 11.5 |  | 185 | 61.9
186 | 59 | 24.957 | 20 | 53.45 | 40.22 | 0.364 | 0.5161 | 11.51 |  | 186 | 62
187 | 58.9 | 24.962 | 20 | 53.45 | 40.23 | 0.3642 | 0.5164 | 11.51 |  | 187 | 61.9
188 | 59.2 | 24.923 | 20 | 53.49 | 40.22 | 0.3641 | 0.5163 | 11.59 |  | 188 | 61.8
189 | 59 | 24.948 | 20 | 53.49 | 40.24 | 0.3641 | 0.5163 | 11.58 |  | 189 | 61.9
190 | 59 | 24.959 | 20 | 53.48 | 40.24 | 0.3643 | 0.5164 | 11.55 |  | 190 | 61.7
191 | 58.7 | 24.999 | 20 | 53.49 | 40.27 | 0.3642 | 0.5167 | 11.54 |  | 191 | 61.5
192 | 58.9 | 24.97 | 20 | 53.49 | 40.25 | 0.3642 | 0.5166 | 11.56 |  | 192 | 61.4
193 | 58.7 | 24.988 | 20 | 53.51 | 40.28 | 0.3643 | 0.5167 | 11.58 |  | 193 | 61.5
194 | 58.8 | 24.984 | 20 | 53.53 | 40.28 | 0.3643 | 0.5167 | 11.6 |  | 194 | 61.4
195 | 58.6 | 25.006 | 20 | 53.52 | 40.29 | 0.3644 | 0.5168 | 11.57 |  | 195 | 61.6
196 | 58.7 | 24.996 | 20 | 53.55 | 40.3 | 0.3644 | 0.5171 | 11.62 |  | 196 | 61.5
197 | 58.6 | 25.007 | 20 | 53.53 | 40.3 | 0.3644 | 0.5171 | 11.59 |  | 197 | 61.3
198 | 58.6 | 25.003 | 20 | 53.55 | 40.31 | 0.3644 | 0.517 | 11.62 |  | 198 | 61.1
199 | 58.5 | 25.016 | 20 | 53.56 | 40.32 | 0.3643 | 0.5169 | 11.62 |  | 199 | 61
200 | 58.5 | 25.014 | 20 | 53.57 | 40.32 | 0.3644 | 0.5171 | 11.63 |  | 200 | 60.9
201 | 58.4 | 25.029 | 20 | 53.57 | 40.34 | 0.3645 | 0.5174 | 11.63 |  | 201 | 60.9
202 | 58.4 | 25.029 | 20 | 53.58 | 40.34 | 0.3645 | 0.5174 | 11.64 |  | 202 | 60.8
203 | 58.4 | 25.027 | 20 | 53.58 | 40.34 | 0.3644 | 0.5176 | 11.65 |  | 203 | 60.8
204 | 58.5 | 25.018 | 20 | 53.6 | 40.34 | 0.3643 | 0.5174 | 11.68 |  | 204 | 60.7
205 | 58.3 | 25.045 | 20 | 53.59 | 40.36 | 0.3644 | 0.5175 | 11.64 |  | 205 | 60.9
206 | 58.4 | 25.037 | 20 | 53.61 | 40.36 | 0.3644 | 0.5177 | 11.68 |  | 206 | 60.4
207 | 58.4 | 25.038 | 20 | 53.6 | 40.36 | 0.3645 | 0.5177 | 11.67 |  | 207 | 60.4
208 | 58.1 | 25.071 | 20 | 53.62 | 40.39 | 0.3644 | 0.5174 | 11.66 |  | 208 | 60.4
209 | 58.1 | 25.069 | 20 | 53.62 | 40.39 | 0.3644 | 0.5177 | 11.67 |  | 209 | 60.3
210 | 58.1 | 25.078 | 20 | 53.63 | 40.39 | 0.3645 | 0.5177 | 11.66 |  | 210 | 60.3
211 | 58.1 | 25.071 | 20 | 53.63 | 40.39 | 0.3645 | 0.5178 | 11.67 |  | 211 | 60.2
212 | 58.2 | 25.056 | 20 | 53.64 | 40.39 | 0.3645 | 0.5178 | 11.7 |  | 212 | 60.1
213 | 58 | 25.088 | 20 | 53.65 | 40.41 | 0.3646 | 0.5179 | 11.68 |  | 213 | 60
214 | 58 | 25.087 | 20 | 53.65 | 40.41 | 0.3646 | 0.5179 | 11.68 |  | 214 | 60.2
215 | 57.9 | 25.096 | 20 | 53.68 | 40.43 | 0.3647 | 0.5182 | 11.73 |  | 215 | 60.1
216 | 57.9 | 25.097 | 20 | 53.66 | 40.43 | 0.3646 | 0.5182 | 11.7 |  | 216 | 59.8
217 | 58.2 | 25.064 | 20 | 53.69 | 40.42 | 0.3646 | 0.5179 | 11.77 |  | 217 | 59.9
218 | 58 | 25.089 | 20 | 53.69 | 40.44 | 0.3647 | 0.5184 | 11.75 |  | 218 | 59.8
219 | 57.7 | 25.133 | 20 | 53.66 | 40.45 | 0.3646 | 0.5183 | 11.67 |  | 219 | 60.2
220 | 57.7 | 25.126 | 20 | 53.69 | 40.46 | 0.3645 | 0.518 | 11.72 |  | 220 | 59.7
221 | 58 | 25.09 | 20 | 53.71 | 40.45 | 0.3647 | 0.5182 | 11.77 |  | 221 | 59.8
222 | 57.9 | 25.098 | 20 | 53.7 | 40.45 | 0.3646 | 0.5183 | 11.76 |  | 222 | 59.7
223 | 57.7 | 25.124 | 20 | 53.7 | 40.46 | 0.3648 | 0.5184 | 11.73 |  | 223 | 59.6
224 | 57.8 | 25.114 | 20 | 53.7 | 40.46 | 0.3647 | 0.5185 | 11.74 |  | 224 | 59.7
225 | 57.7 | 25.126 | 20 | 53.72 | 40.47 | 0.3646 | 0.5183 | 11.75 |  | 225 | 59.7
226 | 57.7 | 25.13 | 20 | 53.72 | 40.48 | 0.3648 | 0.5184 | 11.76 |  | 226 | 59.7
227 | 57.8 | 25.115 | 20 | 53.73 | 40.47 | 0.3648 | 0.5185 | 11.79 |  | 227 | 59.3
228 | 57.7 | 25.133 | 20 | 53.72 | 40.48 | 0.3647 | 0.5185 | 11.75 |  | 228 | 59.7
229 | 57.8 | 25.114 | 20 | 53.75 | 40.49 | 0.3647 | 0.5185 | 11.82 |  | 229 | 59.5
230 | 57.6 | 25.14 | 20 | 53.73 | 40.49 | 0.3647 | 0.5186 | 11.77 |  | 230 | 59
231 | 57.5 | 25.16 | 20 | 53.74 | 40.51 | 0.3646 | 0.5186 | 11.76 |  | 231 | 59.2
232 | 57.6 | 25.139 | 20 | 53.75 | 40.5 | 0.3647 | 0.5188 | 11.79 |  | 232 | 59.2
233 | 57.6 | 25.147 | 20 | 53.75 | 40.51 | 0.3648 | 0.5187 | 11.79 |  | 233 | 59.3
234 | 57.3 | 25.187 | 20 | 53.76 | 40.54 | 0.3649 | 0.5189 | 11.77 |  | 234 | 59.2
235 | 57.7 | 25.122 | 20 | 53.76 | 40.49 | 0.3648 | 0.5189 | 11.83 |  | 235 | 59.1
236 | 57.3 | 25.191 | 20 | 53.77 | 40.54 | 0.3648 | 0.519 | 11.77 |  | 236 | 59.2
237 | 57.5 | 25.157 | 20 | 53.76 | 40.52 | 0.3649 | 0.519 | 11.79 |  | 237 | 59
238 | 57.4 | 25.176 | 20 | 53.77 | 40.53 | 0.3648 | 0.519 | 11.79 |  | 238 | 59
239 | 57.5 | 25.16 | 20 | 53.8 | 40.54 | 0.3649 | 0.5191 | 11.85 |  | 239 | 59
240 | 57.4 | 25.177 | 20 | 53.79 | 40.55 | 0.365 | 0.5191 | 11.83 |  | 240 | 58.9
241 | 57.3 | 25.187 | 20 | 53.8 | 40.56 | 0.3648 | 0.5192 | 11.83 |  | 241 | 59.2
242 | 57.2 | 25.192 | 20 | 53.79 | 40.56 | 0.3649 | 0.5193 | 11.81 |  | 242 | 59
243 | 57.4 | 25.177 | 20 | 53.81 | 40.56 | 0.3649 | 0.5193 | 11.86 |  | 243 | 59
244 | 56.9 | 25.239 | 20 | 53.79 | 40.59 | 0.3649 | 0.5192 | 11.77 |  | 244 | 58.7
245 | 57.3 | 25.177 | 20 | 53.81 | 40.55 | 0.3648 | 0.5193 | 11.85 |  | 245 | 58.9
246 | 57 | 25.233 | 20 | 53.83 | 40.6 | 0.365 | 0.5194 | 11.84 |  | 246 | 58.7
247 | 57.2 | 25.191 | 20 | 53.84 | 40.58 | 0.3649 | 0.5193 | 11.89 |  | 247 | 58.8
248 | 57.2 | 25.197 | 20 | 53.86 | 40.6 | 0.3649 | 0.5195 | 11.91 |  | 248 | 58.6
249 | 57.2 | 25.204 | 20 | 53.85 | 40.59 | 0.3649 | 0.5195 | 11.89 |  | 249 | 58.7
250 | 57 | 25.227 | 20 | 53.85 | 40.61 | 0.365 | 0.5196 | 11.87 |  | 250 | 58.6
251 | 57.1 | 25.205 | 20 | 53.87 | 40.61 | 0.3651 | 0.5198 | 11.92 |  | 251 | 58.6
252 | 57 | 25.227 | 20 | 53.86 | 40.61 | 0.3651 | 0.5198 | 11.88 |  | 252 | 58.5
253 | 56.9 | 25.239 | 20 | 53.9 | 40.64 | 0.3653 | 0.52 | 11.93 |  | 253 | 58.5
254 | 56.9 | 25.245 | 20 | 53.87 | 40.63 | 0.3651 | 0.5197 | 11.89 |  | 254 | 58.4
255 | 56.9 | 25.238 | 20 | 53.89 | 40.64 | 0.3651 | 0.5201 | 11.93 |  | 255 | 58.4
256 | 56.8 | 25.253 | 20 | 53.89 | 40.65 | 0.3652 | 0.5203 | 11.91 |  | 256 | 58.4
257 | 56.9 | 25.245 | 20 | 53.89 | 40.64 | 0.3653 | 0.5203 | 11.91 |  | 257 | 58.5
258 | 56.5 | 25.293 | 20 | 53.92 | 40.69 | 0.3653 | 0.5204 | 11.91 |  | 258 | 58.3
259 | 56.7 | 25.267 | 20 | 53.91 | 40.67 | 0.3652 | 0.5203 | 11.92 |  | 259 | 58.4
260 | 56.5 | 25.294 | 20 | 53.91 | 40.69 | 0.3653 | 0.5203 | 11.9 |  | 260 | 58.4
261 | 56.7 | 25.264 | 20 | 53.93 | 40.67 | 0.3651 | 0.5204 | 11.95 |  | 261 | 58.1
262 | 56.4 | 25.307 | 20 | 53.93 | 40.7 | 0.3653 | 0.5204 | 11.91 |  | 262 | 58.1
263 | 56.6 | 25.278 | 20 | 53.96 | 40.7 | 0.3653 | 0.5206 | 11.99 |  | 263 | 58.1
264 | 56.8 | 25.248 | 20 | 53.94 | 40.67 | 0.3653 | 0.5205 | 11.99 |  | 264 | 58.1
265 | 56.6 | 25.288 | 20 | 53.96 | 40.71 | 0.3651 | 0.5205 | 11.99 |  | 265 | 58.2
266 | 56.6 | 25.289 | 20 | 53.96 | 40.71 | 0.3652 | 0.5204 | 11.98 |  | 266 | 58
267 | 56.5 | 25.296 | 20 | 53.96 | 40.71 | 0.3653 | 0.5206 | 11.97 |  | 267 | 58
268 | 56.4 | 25.317 | 20 | 53.98 | 40.74 | 0.3654 | 0.5209 | 11.98 |  | 268 | 57.9
269 | 56.5 | 25.301 | 20 | 53.98 | 40.73 | 0.3652 | 0.5207 | 12.01 |  | 269 | 57.9
270 | 56.5 | 25.295 | 20 | 54 | 40.73 | 0.3653 | 0.5206 | 12.04 |  | 270 | 58.2
271 | 56.2 | 25.333 | 20 | 53.97 | 40.74 | 0.3653 | 0.5207 | 11.96 |  | 271 | 58
272 | 56.3 | 25.322 | 20 | 53.98 | 40.74 | 0.3653 | 0.5208 | 11.99 |  | 272 | 57.7
273 | 56.2 | 25.335 | 20 | 54 | 40.76 | 0.3653 | 0.5209 | 11.99 |  | 273 | 57.7
274 | 56.4 | 25.314 | 20 | 54 | 40.74 | 0.3653 | 0.5209 | 12.02 |  | 274 | 58
275 | 56.2 | 25.346 | 20 | 54.02 | 40.78 | 0.3654 | 0.521 | 12.02 |  | 275 | 57.9
276 | 56.4 | 25.309 | 20 | 53.99 | 40.74 | 0.3653 | 0.5208 | 12.01 |  | 276 | 57.7
277 | 56.1 | 25.351 | 20 | 54 | 40.77 | 0.3653 | 0.5208 | 11.98 |  | 277 | 57.8
278 | 56.2 | 25.346 | 20 | 54.02 | 40.77 | 0.3654 | 0.521 | 12.02 |  | 278 | 57.7
279 | 56.5 | 25.298 | 20 | 54.01 | 40.74 | 0.3653 | 0.5209 | 12.06 |  | 279 | 57.7
280 | 56.1 | 25.349 | 20 | 54.01 | 40.77 | 0.3653 | 0.521 | 12 |  | 280 | 57.8
281 | 56.6 | 25.283 | 20 | 53.98 | 40.72 | 0.3654 | 0.5207 | 12.02 |  | 281 | 57.7
282 | 56.6 | 25.284 | 20 | 53.97 | 40.71 | 0.3653 | 0.5205 | 12.01 |  | 282 | 57.8
283 | 56.7 | 25.265 | 20 | 53.92 | 40.67 | 0.3653 | 0.5204 | 11.94 |  | 283 | 57.6
284 | 57.2 | 25.204 | 20 | 53.88 | 40.61 | 0.3649 | 0.5197 | 11.94 |  | 284 | 57.5
285 | 57.2 | 25.196 | 20 | 53.83 | 40.58 | 0.3647 | 0.519 | 11.86 |  | 285 | 57.6
286 | 57.6 | 25.142 | 20 | 53.75 | 40.5 | 0.3646 | 0.5183 | 11.79 |  | 286 | 57.6
287 | 57.9 | 25.096 | 20 | 53.68 | 40.43 | 0.3643 | 0.5176 | 11.72 |  | 287 | 57.3
288 | 58.8 | 24.977 | 20 | 53.6 | 40.32 | 0.364 | 0.5166 | 11.71 |  | 288 | 57.7
289 | 59.8 | 24.841 | 20 | 53.41 | 40.13 | 0.3631 | 0.5144 | 11.55 |  | 289 | 57.3
290 | 60.3 | 24.777 | 20 | 53.27 | 40.01 | 0.3627 | 0.5132 | 11.4 |  | 290 | 57.5
291 | 60.9 | 24.707 | 20 | 53.17 | 39.91 | 0.3624 | 0.5121 | 11.33 |  | 291 | 57.4
292 | 61.6 | 24.613 | 20 | 53.05 | 39.79 | 0.362 | 0.511 | 11.24 |  | 292 | 57.5
293 | 62 | 24.568 | 20 | 52.91 | 39.69 | 0.3616 | 0.5096 | 11.08 |  | 293 | 57.4
294 | 62.9 | 24.462 | 20 | 52.8 | 39.56 | 0.361 | 0.5081 | 11.02 |  | 294 | 57.3
295 | 63.5 | 24.388 | 20 | 52.69 | 39.45 | 0.3606 | 0.5068 | 10.92 |  | 295 | 57.2
296 | 64.2 | 24.304 | 20 | 52.57 | 39.33 | 0.3601 | 0.5057 | 10.84 |  | 296 | 57.4
297 | 65.2 | 24.193 | 20 | 52.44 | 39.19 | 0.3596 | 0.5043 | 10.75 |  | 297 | 56.9
298 | 65.5 | 24.156 | 20 | 52.31 | 39.1 | 0.3592 | 0.503 | 10.61 |  | 298 | 57.3
299 | 66.4 | 24.053 | 20 | 52.17 | 38.96 | 0.3585 | 0.5014 | 10.52 |  | 299 | 57
300 | 67.2 | 23.972 | 20 | 52.07 | 38.85 | 0.3581 | 0.5004 | 10.45 |  | 300 | 57.2
301 | 67.8 | 23.904 | 20 | 51.94 | 38.74 | 0.3576 | 0.4991 | 10.34 |  | 301 | 57.2
302 | 68.5 | 23.825 | 20 | 51.82 | 38.62 | 0.3572 | 0.4979 | 10.26 |  | 302 | 57.2
303 | 69.3 | 23.74 | 20 | 51.73 | 38.51 | 0.3568 | 0.4966 | 10.21 |  | 303 | 57
304 | 69.9 | 23.686 | 20 | 51.61 | 38.42 | 0.3562 | 0.4954 | 10.11 |  | 304 | 57.1
305 | 70.6 | 23.608 | 20 | 51.5 | 38.3 | 0.3559 | 0.4943 | 10.03 |  | 305 | 57
306 | 71.4 | 23.532 | 20 | 51.41 | 38.21 | 0.3554 | 0.493 | 9.98 |  | 306 | 56.9
307 | 71.9 | 23.486 | 20 | 51.27 | 38.1 | 0.355 | 0.492 | 9.85 |  | 307 | 56.9
308 | 72.3 | 23.449 | 20 | 51.18 | 38.03 | 0.3545 | 0.491 | 9.78 |  | 308 | 56.9
309 | 73 | 23.379 | 20 | 51.06 | 37.92 | 0.3539 | 0.4897 | 9.69 |  | 309 | 56.8
310 | 73.8 | 23.301 | 20 | 51 | 37.84 | 0.3535 | 0.4889 | 9.68 |  | 310 | 56.9
311 | 73.9 | 23.294 | 20 | 50.89 | 37.77 | 0.3532 | 0.4879 | 9.56 |  | 311 | 56.5
312 | 74.9 | 23.196 | 20 | 50.8 | 37.66 | 0.3529 | 0.4869 | 9.52 |  | 312 | 56.7
313 | 75.4 | 23.156 | 20 | 50.73 | 37.6 | 0.3526 | 0.4862 | 9.48 |  | 313 | 56.5
314 | 76.2 | 23.082 | 20 | 50.64 | 37.5 | 0.3521 | 0.4851 | 9.43 |  | 314 | 56.7
315 | 76.4 | 23.067 | 20 | 50.56 | 37.45 | 0.3518 | 0.4843 | 9.36 |  | 315 | 56.4
316 | 77.1 | 23.001 | 20 | 50.47 | 37.36 | 0.3514 | 0.4833 | 9.31 |  | 316 | 56.6
317 | 77.5 | 22.965 | 20 | 50.39 | 37.29 | 0.351 | 0.4826 | 9.24 |  | 317 | 56.8
318 | 78 | 22.923 | 20 | 50.33 | 37.23 | 0.3508 | 0.4818 | 9.21 |  | 318 | 56.6
319 | 78.2 | 22.909 | 20 | 50.23 | 37.16 | 0.3506 | 0.481 | 9.11 |  | 319 | 56.6
320 | 78.8 | 22.863 | 20 | 50.18 | 37.1 | 0.3503 | 0.4804 | 9.09 |  | 320 | 56.5
321 | 79.5 | 22.798 | 20 | 50.11 | 37.02 | 0.3499 | 0.4796 | 9.06 |  | 321 | 56.4
322 | 79.6 | 22.789 | 20 | 50.05 | 36.99 | 0.3497 | 0.479 | 9.01 |  | 322 | 56.5
323 | 80.2 | 22.743 | 20 | 49.98 | 36.92 | 0.3494 | 0.4785 | 8.97 |  | 323 | 56.5
324 | 80.6 | 22.712 | 20 | 49.91 | 36.86 | 0.3491 | 0.4776 | 8.91 |  | 324 | 56.2
325 | 81.3 | 22.651 | 20 | 49.87 | 36.8 | 0.3487 | 0.4769 | 8.91 |  | 325 | 56.3
326 | 81.4 | 22.648 | 20 | 49.81 | 36.76 | 0.3487 | 0.4764 | 8.85 |  | 326 | 56.2
327 | 82 | 22.599 | 20 | 49.78 | 36.71 | 0.3483 | 0.4758 | 8.86 |  | 327 | 56.4
328 | 81.8 | 22.611 | 20 | 49.69 | 36.68 | 0.3479 | 0.4752 | 8.76 |  | 328 | 56.2
329 | 82.5 | 22.557 | 20 | 49.64 | 36.61 | 0.3477 | 0.4746 | 8.75 |  | 329 | 56.4
330 | 83 | 22.518 | 20 | 49.61 | 36.57 | 0.3475 | 0.4741 | 8.74 |  | 330 | 56.1
331 | 83.2 | 22.506 | 20 | 49.56 | 36.53 | 0.3473 | 0.4736 | 8.7 |  | 331 | 56.2
332 | 83.9 | 22.452 | 20 | 49.51 | 36.47 | 0.3473 | 0.4734 | 8.69 |  | 332 | 56.5
333 | 83.9 | 22.453 | 20 | 49.45 | 36.44 | 0.3471 | 0.4728 | 8.63 |  | 333 | 56.1
334 | 84.3 | 22.423 | 20 | 49.42 | 36.4 | 0.3467 | 0.4722 | 8.62 |  | 334 | 56.6
335 | 84.3 | 22.42 | 20 | 49.37 | 36.38 | 0.3467 | 0.4719 | 8.57 |  | 335 | 56.6
336 | 84.8 | 22.382 | 20 | 49.34 | 36.33 | 0.3465 | 0.4714 | 8.56 |  | 336 | 56.7
337 | 85.5 | 22.335 | 20 | 49.32 | 36.29 | 0.3464 | 0.4712 | 8.58 |  | 337 | 57.2
338 | 85.2 | 22.354 | 20 | 49.24 | 36.26 | 0.3461 | 0.4706 | 8.49 |  | 338 | 57.2
339 | 85.7 | 22.315 | 20 | 49.22 | 36.22 | 0.3458 | 0.4702 | 8.5 |  | 339 | 57.6
340 | 86.1 | 22.286 | 20 | 49.18 | 36.19 | 0.3457 | 0.4697 | 8.48 |  | 340 | 57.9
341 | 86.4 | 22.266 | 20 | 49.14 | 36.15 | 0.3455 | 0.4694 | 8.45 |  | 341 | 58.8
342 | 86.5 | 22.26 | 20 | 49.12 | 36.14 | 0.3454 | 0.4691 | 8.44 |  | 342 | 59.8
343 | 86.7 | 22.242 | 20 | 49.07 | 36.1 | 0.3452 | 0.4686 | 8.4 |  | 343 | 60.3
344 | 87.4 | 22.192 | 20 | 49.05 | 36.05 | 0.345 | 0.4684 | 8.42 |  | 344 | 60.9
345 | 87 | 22.222 | 20 | 49.01 | 36.05 | 0.3449 | 0.4679 | 8.35 |  | 345 | 61.6
346 | 87.5 | 22.186 | 20 | 48.97 | 36 | 0.3447 | 0.4675 | 8.34 |  | 346 | 62
347 | 87.8 | 22.164 | 20 | 48.97 | 35.99 | 0.3446 | 0.4674 | 8.36 |  | 347 | 62.9
348 | 88.1 | 22.144 | 20 | 48.93 | 35.95 | 0.3445 | 0.4672 | 8.33 |  | 348 | 63.5
349 | 88.2 | 22.14 | 20 | 48.9 | 35.94 | 0.3452 | 0.4679 | 8.31 |  | 349 | 64.2
350 | 88.4 | 22.127 | 20 | 48.86 | 35.9 | 0.3441 | 0.4664 | 8.27 |  | 350 | 65.2
351 | 88.4 | 22.124 | 20 | 48.84 | 35.89 | 0.3441 | 0.4659 | 8.26 |  | 351 | 65.5
352 | 88.9 | 22.091 | 20 | 48.83 | 35.87 | 0.344 | 0.466 | 8.27 |  | 352 | 66.4
353 | 89.3 | 22.065 | 20 | 48.75 | 35.81 | 0.3442 | 0.466 | 8.22 |  | 353 | 67.2
354 | 89.5 | 22.05 | 20 | 48.71 | 35.77 | 0.344 | 0.4653 | 8.19 |  | 354 | 67.8
355 | 89.8 | 22.032 | 20 | 48.7 | 35.76 | 0.3438 | 0.4652 | 8.19 |  | 355 | 68.5
356 | 89.8 | 22.029 | 20 | 48.65 | 35.73 | 0.3437 | 0.4651 | 8.15 |  | 356 | 69.3
357 | 90 | 22.014 | 20 | 48.63 | 35.71 | 0.3438 | 0.465 | 8.14 |  | 357 | 69.9
358 | 90 | 22.016 | 20 | 48.63 | 35.7 | 0.3435 | 0.4647 | 8.13 |  | 358 | 70.6
359 | 90.9 | 21.957 | 20 | 48.58 | 35.64 | 0.3434 | 0.4641 | 8.12 |  | 359 | 71.4
360 | 90.2 | 22.004 | 20 | 48.57 | 35.67 | 0.3433 | 0.4642 | 8.09 |  | 360 | 71.9
361 | 90.6 | 21.977 | 20 | 48.55 | 35.64 | 0.3432 | 0.4639 | 8.09 |  | 361 | 72.3
362 | 90.7 | 21.968 | 20 | 48.53 | 35.62 | 0.343 | 0.4635 | 8.08 |  | 362 | 73
363 | 90.8 | 21.96 | 20 | 48.51 | 35.6 | 0.343 | 0.4633 | 8.06 |  | 363 | 73.8
364 | 91.2 | 21.937 | 20 | 48.48 | 35.57 | 0.3428 | 0.4631 | 8.05 |  | 364 | 73.9
365 | 91 | 21.95 | 20 | 48.47 | 35.58 | 0.3427 | 0.4627 | 8.04 |  | 365 | 74.9
366 | 91.3 | 21.931 | 20 | 48.45 | 35.55 | 0.3426 | 0.4628 | 8.03 |  | 366 | 75.4
367 | 91.4 | 21.923 | 20 | 48.43 | 35.54 | 0.3426 | 0.4626 | 8.02 |  | 367 | 76.2
368 | 91.7 | 21.902 | 20 | 48.43 | 35.52 | 0.3425 | 0.4624 | 8.03 |  | 368 | 76.4
369 | 91.9 | 21.887 | 20 | 48.41 | 35.5 | 0.3425 | 0.4621 | 8.02 |  | 369 | 77.1
370 | 92 | 21.881 | 20 | 48.4 | 35.49 | 0.3423 | 0.4618 | 8.01 |  | 370 | 77.5
371 | 91.7 | 21.903 | 20 | 48.36 | 35.48 | 0.3423 | 0.4619 | 7.96 |  | 371 | 78
372 | 92.2 | 21.872 | 20 | 48.35 | 35.46 | 0.3422 | 0.4617 | 7.98 |  | 372 | 78.2
373 | 92.4 | 21.856 | 20 | 48.34 | 35.44 | 0.3421 | 0.4615 | 7.98 |  | 373 | 78.8
374 | 92.3 | 21.861 | 20 | 48.31 | 35.43 | 0.342 | 0.4612 | 7.95 |  | 374 | 79.5
375 | 92.4 | 21.856 | 20 | 48.31 | 35.43 | 0.3419 | 0.4611 | 7.95 |  | 375 | 79.6
376 | 92.6 | 21.841 | 20 | 48.29 | 35.4 | 0.3418 | 0.4608 | 7.94 |  | 376 | 80.2
377 | 92.4 | 21.858 | 20 | 48.27 | 35.41 | 0.3416 | 0.4608 | 7.92 |  | 377 | 80.6
378 | 93 | 21.817 | 20 | 48.27 | 35.38 | 0.3417 | 0.4604 | 7.94 |  | 378 | 81.3
379 | 93.3 | 21.799 | 20 | 48.24 | 35.35 | 0.3416 | 0.4604 | 7.93 |  | 379 | 81.4
380 | 92.9 | 21.827 | 20 | 48.23 | 35.36 | 0.3415 | 0.4602 | 7.9 |  | 380 | 82
381 | 93.3 | 21.801 | 20 | 48.2 | 35.33 | 0.3415 | 0.4602 | 7.89 |  | 381 | 81.8
382 | 93.7 | 21.772 | 20 | 48.21 | 35.32 | 0.3414 | 0.4599 | 7.92 |  | 382 | 82.5
383 | 93.4 | 21.792 | 20 | 48.17 | 35.31 | 0.3413 | 0.4599 | 7.87 |  | 383 | 83
384 | 93.7 | 21.777 | 20 | 48.19 | 35.31 | 0.3413 | 0.4598 | 7.89 |  | 384 | 83.2
385 | 93.3 | 21.798 | 20 | 48.16 | 35.31 | 0.3412 | 0.4595 | 7.86 |  | 385 | 83.9
386 | 93.9 | 21.763 | 20 | 48.14 | 35.27 | 0.3412 | 0.4596 | 7.86 |  | 386 | 83.9
387 | 93.1 | 21.813 | 20 | 48.14 | 35.31 | 0.3411 | 0.4593 | 7.83 |  | 387 | 84.3
388 | 93.9 | 21.761 | 20 | 48.12 | 35.26 | 0.341 | 0.4592 | 7.84 |  | 388 | 84.3
389 | 94.6 | 21.716 | 20 | 48.12 | 35.23 | 0.341 | 0.459 | 7.87 |  | 389 | 84.8
390 | 94.2 | 21.745 | 20 | 48.09 | 35.23 | 0.3407 | 0.4588 | 7.83 |  | 390 | 85.5
391 | 94.1 | 21.746 | 20 | 48.09 | 35.23 | 0.3407 | 0.4588 | 7.82 |  | 391 | 85.2
392 | 94.3 | 21.737 | 20 | 48.08 | 35.22 | 0.3408 | 0.4589 | 7.82 |  | 392 | 85.7
393 | 94.2 | 21.742 | 20 | 48.06 | 35.22 | 0.3407 | 0.4585 | 7.81 |  | 393 | 86.1
394 | 94.2 | 21.741 | 20 | 48.05 | 35.21 | 0.3407 | 0.4585 | 7.8 |  | 394 | 86.4
395 | 94.9 | 21.701 | 20 | 48.03 | 35.17 | 0.3406 | 0.4583 | 7.81 |  | 395 | 86.5
396 | 95.2 | 21.679 | 20 | 48.05 | 35.17 | 0.3407 | 0.4583 | 7.83 |  | 396 | 86.7
397 | 94.7 | 21.71 | 20 | 48.04 | 35.18 | 0.3406 | 0.4581 | 7.8 |  | 397 | 87.4
398 | 95 | 21.696 | 20 | 48.01 | 35.16 | 0.3406 | 0.458 | 7.79 |  | 398 | 87
399 | 94.8 | 21.706 | 20 | 48.01 | 35.17 | 0.3404 | 0.4579 | 7.79 |  | 399 | 87.5
400 | 95 | 21.695 | 20 | 47.99 | 35.15 | 0.3402 | 0.4576 | 7.77 |  | 400 | 87.8
401 | 95.2 | 21.68 | 20 | 47.99 | 35.14 | 0.3404 | 0.4577 | 7.78 |  | 401 | 88.1
402 | 95.2 | 21.681 | 20 | 47.98 | 35.13 | 0.3402 | 0.4575 | 7.77 |  | 402 | 88.2
403 | 95.4 | 21.669 | 20 | 47.95 | 35.11 | 0.3404 | 0.4575 | 7.75 |  | 403 | 88.4
404 | 95.1 | 21.687 | 20 | 47.98 | 35.14 | 0.3402 | 0.4573 | 7.77 |  | 404 | 88.4
405 | 95.4 | 21.671 | 20 | 47.94 | 35.1 | 0.3401 | 0.4571 | 7.74 |  | 405 | 88.9
406 | 95.4 | 21.667 | 20 | 47.93 | 35.1 | 0.34 | 0.4571 | 7.74 |  | 406 | 89.3
407 | 95.3 | 21.677 | 20 | 47.93 | 35.1 | 0.34 | 0.4571 | 7.73 |  | 407 | 89.5
408 | 95.2 | 21.68 | 20 | 47.9 | 35.08 | 0.3399 | 0.4569 | 7.7 |  | 408 | 89.8
409 | 95.8 | 21.645 | 20 | 47.91 | 35.07 | 0.3399 | 0.4567 | 7.74 |  | 409 | 89.8
410 | 96 | 21.632 | 20 | 47.9 | 35.06 | 0.3399 | 0.4567 | 7.73 |  | 410 | 90
411 | 95.7 | 21.649 | 20 | 47.9 | 35.07 | 0.3398 | 0.4563 | 7.72 |  | 411 | 90
412 | 96 | 21.63 | 20 | 47.88 | 35.04 | 0.3397 | 0.4564 | 7.72 |  | 412 | 90.9
413 | 96.2 | 21.62 | 20 | 47.89 | 35.04 | 0.3397 | 0.4564 | 7.73 |  | 413 | 90.2
414 | 95.9 | 21.635 | 20 | 47.87 | 35.04 | 0.3398 | 0.4564 | 7.7 |  | 414 | 90.6
415 | 96.2 | 21.618 | 20 | 47.85 | 35.02 | 0.3397 | 0.4562 | 7.7 |  | 415 | 90.7
416 | 96.3 | 21.614 | 20 | 47.86 | 35.02 | 0.3396 | 0.456 | 7.71 |  | 416 | 90.8
417 | 96.1 | 21.625 | 20 | 47.83 | 35.01 | 0.3395 | 0.4559 | 7.68 |  | 417 | 91.2
418 | 96.1 | 21.627 | 20 | 47.83 | 35.01 | 0.3395 | 0.456 | 7.67 |  | 418 | 91
419 | 96.5 | 21.6 | 20 | 47.82 | 34.99 | 0.3394 | 0.4558 | 7.68 |  | 419 | 91.3
420 | 96 | 21.629 | 20 | 47.81 | 35.01 | 0.3394 | 0.4557 | 7.66 |  | 420 | 91.4
421 | 96.9 | 21.577 | 20 | 47.81 | 34.97 | 0.3393 | 0.4556 | 7.69 |  | 421 | 91.7
422 | 96.7 | 21.588 | 20 | 47.8 | 34.97 | 0.3393 | 0.4556 | 7.68 |  | 422 | 91.9
423 | 96.8 | 21.584 | 20 | 47.8 | 34.97 | 0.3393 | 0.4555 | 7.67 |  | 423 | 92
424 | 96.6 | 21.596 | 20 | 47.77 | 34.96 | 0.3393 | 0.4554 | 7.64 |  | 424 | 91.7
425 | 96.8 | 21.583 | 20 | 47.79 | 34.96 | 0.3392 | 0.4552 | 7.67 |  | 425 | 92.2
426 | 97.2 | 21.562 | 20 | 47.76 | 34.93 | 0.3392 | 0.4551 | 7.66 |  | 426 | 92.4
427 | 97.3 | 21.553 | 20 | 47.78 | 34.94 | 0.3389 | 0.455 | 7.68 |  | 427 | 92.3
428 | 96.9 | 21.576 | 20 | 47.76 | 34.94 | 0.3391 | 0.4551 | 7.64 |  | 428 | 92.4
429 | 96.7 | 21.59 | 20 | 47.74 | 34.94 | 0.339 | 0.4549 | 7.63 |  | 429 | 92.6
430 | 97.4 | 21.547 | 20 | 47.76 | 34.92 | 0.3389 | 0.4548 | 7.66 |  | 430 | 92.4
431 | 96.9 | 21.579 | 20 | 47.71 | 34.92 | 0.339 | 0.455 | 7.61 |  | 431 | 93
432 | 97.2 | 21.56 | 20 | 47.76 | 34.93 | 0.3388 | 0.4553 | 7.66 |  | 432 | 93.3
433 | 97.3 | 21.557 | 20 | 47.72 | 34.91 | 0.3389 | 0.4552 | 7.63 |  | 433 | 92.9
434 | 97.2 | 21.561 | 20 | 47.71 | 34.91 | 0.3388 | 0.4549 | 7.62 |  | 434 | 93.3
435 | 97.5 | 21.544 | 20 | 47.72 | 34.9 | 0.3388 | 0.4549 | 7.63 |  | 435 | 93.7
436 | 97.4 | 21.549 | 20 | 47.71 | 34.9 | 0.3388 | 0.4548 | 7.63 |  | 436 | 93.4
437 | 97.4 | 21.549 | 20 | 47.72 | 34.9 | 0.3387 | 0.4546 | 7.63 |  | 437 | 93.7
438 | 97.8 | 21.525 | 20 | 47.7 | 34.87 | 0.3387 | 0.4544 | 7.63 |  | 438 | 93.3
439 | 97.3 | 21.557 | 20 | 47.68 | 34.88 | 0.3386 | 0.4541 | 7.59 |  | 439 | 93.9
440 | 97.4 | 21.551 | 20 | 47.66 | 34.87 | 0.3385 | 0.4541 | 7.58 |  | 440 | 93.1
441 | 98.3 | 21.497 | 20 | 47.66 | 34.84 | 0.3386 | 0.454 | 7.61 |  | 441 | 93.9
442 | 97.8 | 21.522 | 20 | 47.66 | 34.85 | 0.3385 | 0.4541 | 7.6 |  | 442 | 94.6
443 | 97.8 | 21.523 | 20 | 47.66 | 34.85 | 0.3385 | 0.4539 | 7.59 |  | 443 | 94.2
444 | 97.9 | 21.517 | 20 | 47.67 | 34.86 | 0.3384 | 0.4538 | 7.61 |  | 444 | 94.1
445 | 98.1 | 21.51 | 20 | 47.66 | 34.84 | 0.3384 | 0.4537 | 7.6 |  | 445 | 94.3
446 | 97.7 | 21.532 | 20 | 47.64 | 34.85 | 0.3384 | 0.4538 | 7.58 |  | 446 | 94.2
447 | 98 | 21.511 | 20 | 47.65 | 34.84 | 0.3383 | 0.4535 | 7.59 |  | 447 | 94.2
448 | 97.8 | 21.525 | 20 | 47.63 | 34.84 | 0.3382 | 0.4534 | 7.57 |  | 448 | 94.9
449 | 98.2 | 21.503 | 20 | 47.62 | 34.82 | 0.3381 | 0.4534 | 7.58 |  | 449 | 95.2
450 | 98.3 | 21.497 | 20 | 47.6 | 34.8 | 0.3379 | 0.453 | 7.56 |  | 450 | 94.7
451 | 98.3 | 21.497 | 20 | 47.61 | 34.81 | 0.3378 | 0.4529 | 7.57 |  | 451 | 95
452 | 98.3 | 21.495 | 20 | 47.6 | 34.8 | 0.3378 | 0.453 | 7.57 |  | 452 | 94.8
453 | 98.6 | 21.478 | 20 | 47.59 | 34.78 | 0.3378 | 0.4529 | 7.56 |  | 453 | 95
454 | 98.4 | 21.491 | 20 | 47.59 | 34.79 | 0.3377 | 0.4527 | 7.56 |  | 454 | 95.2
455 | 97.9 | 21.521 | 20 | 47.56 | 34.8 | 0.3376 | 0.4525 | 7.52 |  | 455 | 95.2
456 | 98.4 | 21.491 | 20 | 47.58 | 34.79 | 0.3376 | 0.4525 | 7.55 |  | 456 | 95.4
457 | 98.5 | 21.485 | 20 | 47.57 | 34.78 | 0.3375 | 0.4525 | 7.55 |  | 457 | 95.1
458 | 98.9 | 21.458 | 20 | 47.58 | 34.76 | 0.3375 | 0.4523 | 7.57 |  | 458 | 95.4
459 | 98.2 | 21.499 | 20 | 47.56 | 34.78 | 0.3376 | 0.4524 | 7.53 |  | 459 | 95.4
460 | 98.8 | 21.468 | 20 | 47.55 | 34.75 | 0.3375 | 0.4522 | 7.54 |  | 460 | 95.3
461 | 99.3 | 21.438 | 20 | 47.57 | 34.75 | 0.3374 | 0.4522 | 7.57 |  | 461 | 95.2
462 | 98.9 | 21.459 | 20 | 47.54 | 34.74 | 0.3374 | 0.4522 | 7.54 |  | 462 | 95.8
463 | 98.6 | 21.479 | 20 | 47.53 | 34.75 | 0.3373 | 0.4522 | 7.52 |  | 463 | 96
464 | 98.8 | 21.467 | 20 | 47.54 | 34.75 | 0.3374 | 0.4522 | 7.53 |  | 464 | 95.7
465 | 99.3 | 21.437 | 20 | 47.52 | 34.72 | 0.3374 | 0.4522 | 7.53 |  | 465 | 96
466 | 99.2 | 21.446 | 20 | 47.55 | 34.74 | 0.3374 | 0.4521 | 7.56 |  | 466 | 96.2
467 | 98.6 | 21.479 | 20 | 47.51 | 34.74 | 0.3373 | 0.452 | 7.5 |  | 467 | 95.9
468 | 99 | 21.453 | 20 | 47.52 | 34.73 | 0.3374 | 0.4517 | 7.52 |  | 468 | 96.2
469 | 99.2 | 21.442 | 20 | 47.54 | 34.73 | 0.3361 | 0.4504 | 7.55 |  | 469 | 96.3
470 | 98.6 | 21.479 | 20 | 47.63 | 34.81 | 0.3317 | 0.4449 | 7.6 |  | 470 | 96.1
471 | 98.4 | 21.489 | 20 | 47.63 | 34.81 | 0.3317 | 0.4449 | 7.59 |  | 471 | 96.1
472 | 99.3 | 21.438 | 20 | 47.63 | 34.78 | 0.3316 | 0.4448 | 7.62 |  | 472 | 96.5
473 | 99.1 | 21.45 | 20 | 47.62 | 34.78 | 0.3324 | 0.4457 | 7.6 |  | 473 | 96
474 | 99 | 21.453 | 20 | 47.63 | 34.79 | 0.3335 | 0.4473 | 7.61 |  | 474 | 96.9
475 | 99.4 | 21.434 | 20 | 47.62 | 34.77 | 0.3335 | 0.4472 | 7.61 |  | 475 | 96.7
476 | 99.1 | 21.451 | 20 | 47.61 | 34.78 | 0.3337 | 0.4474 | 7.6 |  | 476 | 96.8
477 | 99.2 | 21.442 | 20 | 47.6 | 34.77 | 0.3336 | 0.4471 | 7.6 |  | 477 | 96.6
478 | 98.8 | 21.467 | 20 | 47.59 | 34.78 | 0.3357 | 0.4499 | 7.57 |  | 478 | 96.8
479 | 99.5 | 21.424 | 20 | 47.58 | 34.74 | 0.3361 | 0.4503 | 7.59 |  | 479 | 97.2
480 | 99 | 21.454 | 20 | 47.57 | 34.76 | 0.3361 | 0.4504 | 7.57 |  | 480 | 97.3
[10 empty] | 481 | 96.9
[10 empty] | 482 | 96.7
[10 empty] | 483 | 97.4
[10 empty] | 484 | 96.9
[10 empty] | 485 | 97.2
[10 empty] | 486 | 97.3
[10 empty] | 487 | 97.2
[10 empty] | 488 | 97.5
[10 empty] | 489 | 97.4
[10 empty] | 490 | 97.4
[10 empty] | 491 | 97.8
[10 empty] | 492 | 97.3
[10 empty] | 493 | 97.4
[10 empty] | 494 | 98.3
[10 empty] | 495 | 97.8
[10 empty] | 496 | 97.8
[10 empty] | 497 | 97.9
[10 empty] | 498 | 98.1
[10 empty] | 499 | 97.7
[10 empty] | 500 | 98
[10 empty] | 501 | 97.8
[10 empty] | 502 | 98.2
[10 empty] | 503 | 98.3
[10 empty] | 504 | 98.3
[10 empty] | 505 | 98.3
[10 empty] | 506 | 98.6
[10 empty] | 507 | 98.4
[10 empty] | 508 | 97.9
[10 empty] | 509 | 98.4
[10 empty] | 510 | 98.5
[10 empty] | 511 | 98.9
[10 empty] | 512 | 98.2
[10 empty] | 513 | 98.8
[10 empty] | 514 | 99.3
[10 empty] | 515 | 98.9
[10 empty] | 516 | 98.6
[10 empty] | 517 | 98.8
[10 empty] | 518 | 99.3
[10 empty] | 519 | 99.2
[10 empty] | 520 | 98.6
[10 empty] | 521 | 99
[10 empty] | 522 | 99.2
[10 empty] | 523 | 98.6
[10 empty] | 524 | 98.4
[10 empty] | 525 | 99.3
[10 empty] | 526 | 99.1
[10 empty] | 527 | 99

## O2-high-2.4-fwd
Colibri Photonics GmbH Ibidi-OPAL | Dezimaltrennzeichen: Komma |  |  |  | spot: | B | gasflow: | high | pumppress: | 50 kPa
2016-02-17 | 18:22 |  |  |  | frequency: | 2.4 Hz | dir: | fwd | pumpvac: | -50 kPa
tau100 = 21,229 Âµs @ 20 Â°C | tau0 = 59,000 Âµs @ 20 Â°C | f = 0,75 |  |  | pumpgas: | O2
T-Korr von tau100 = -0,0272 Âµs / Â°C | T-Korr von tau0 = -0,0203 Âµs / Â°C
Freq 1 = 11,993 kHz | Freq 2 = 6,323 kHz
Zeit / s | O2-Gehalt / %-Luft | tau / Âµs | T / Â°C | Phase1 / Â° @ 11,993 kHz | Phase2 / Â° @ 6,323 kHz | Amplitude1 / V p-p | Amplitude2 / V p-p | Signal : Untergrund
1 | 100.3 | 21.214 | 20 | 47.11 | 34.35 | 0.338 | 0.4509 | 7.33
2 | 100.2 | 21.219 | 20 | 47.09 | 34.34 | 0.3379 | 0.4508 | 7.31
3 | 100.3 | 21.212 | 20 | 47.09 | 34.34 | 0.3381 | 0.4508 | 7.32
4 | 100.6 | 21.193 | 20 | 47.09 | 34.32 | 0.338 | 0.4508 | 7.33
5 | 100.3 | 21.212 | 20 | 47.08 | 34.33 | 0.338 | 0.4509 | 7.31
6 | 100.7 | 21.192 | 20 | 47.12 | 34.34 | 0.338 | 0.4509 | 7.35
7 | 100.5 | 21.2 | 20 | 47.09 | 34.33 | 0.3383 | 0.451 | 7.33
8 | 100.5 | 21.201 | 20 | 47.1 | 34.33 | 0.338 | 0.4507 | 7.33
9 | 100.5 | 21.202 | 20 | 47.09 | 34.33 | 0.3381 | 0.451 | 7.32
10 | 100.1 | 21.225 | 20 | 47.09 | 34.34 | 0.3382 | 0.451 | 7.31
11 | 100.3 | 21.21 | 20 | 47.08 | 34.33 | 0.34 | 0.4532 | 7.31
12 | 101 | 21.176 | 20 | 47.08 | 34.31 | 0.3379 | 0.4507 | 7.33
13 | 100.7 | 21.193 | 20 | 47.08 | 34.32 | 0.3378 | 0.4505 | 7.32
14 | 100.8 | 21.188 | 20 | 47.07 | 34.31 | 0.3386 | 0.4513 | 7.31
15 | 101.4 | 21.151 | 20 | 47.03 | 34.26 | 0.3383 | 0.4509 | 7.31
16 | 100.8 | 21.185 | 20 | 47.03 | 34.28 | 0.337 | 0.4493 | 7.29
17 | 101.1 | 21.169 | 20 | 47.02 | 34.27 | 0.3369 | 0.4492 | 7.29
18 | 100.8 | 21.188 | 20 | 47.04 | 34.29 | 0.3377 | 0.4503 | 7.29
19 | 100.8 | 21.185 | 20 | 47.04 | 34.29 | 0.3378 | 0.4504 | 7.3
20 | 100.7 | 21.192 | 20 | 47.06 | 34.3 | 0.3378 | 0.4506 | 7.3
21 | 99.8 | 21.238 | 20 | 47.08 | 34.35 | 0.3368 | 0.4494 | 7.3
22 | 99.7 | 21.243 | 20 | 47.1 | 34.36 | 0.3369 | 0.4496 | 7.31
23 | 99.6 | 21.249 | 20 | 47.17 | 34.41 | 0.3369 | 0.45 | 7.36
24 | 98.9 | 21.288 | 20 | 47.2 | 34.44 | 0.3384 | 0.452 | 7.36
25 | 98.5 | 21.315 | 20 | 47.29 | 34.51 | 0.3383 | 0.4522 | 7.41
26 | 97.9 | 21.347 | 20 | 47.33 | 34.56 | 0.3389 | 0.4531 | 7.43
27 | 97.2 | 21.388 | 20 | 47.39 | 34.62 | 0.3395 | 0.4541 | 7.46
28 | 96.7 | 21.418 | 20 | 47.49 | 34.69 | 0.3394 | 0.4544 | 7.52
29 | 95.7 | 21.477 | 20 | 47.55 | 34.76 | 0.3398 | 0.4553 | 7.53
30 | 94.7 | 21.537 | 20 | 47.67 | 34.87 | 0.3405 | 0.4566 | 7.6
31 | 94.3 | 21.558 | 20 | 47.75 | 34.93 | 0.3407 | 0.4574 | 7.65
32 | 92.7 | 21.661 | 20 | 47.85 | 35.05 | 0.3416 | 0.459 | 7.67
33 | 92.3 | 21.686 | 20 | 47.96 | 35.12 | 0.3416 | 0.4594 | 7.75
34 | 91.3 | 21.746 | 20 | 48.04 | 35.21 | 0.3422 | 0.4608 | 7.79
35 | 90.6 | 21.796 | 20 | 48.16 | 35.31 | 0.3434 | 0.4629 | 7.86
36 | 90 | 21.833 | 20 | 48.26 | 35.38 | 0.3436 | 0.4634 | 7.92
37 | 89.1 | 21.892 | 20 | 48.35 | 35.48 | 0.3424 | 0.4625 | 7.97
38 | 87.9 | 21.973 | 20 | 48.45 | 35.58 | 0.3425 | 0.4632 | 8
39 | 87.7 | 21.989 | 20 | 48.57 | 35.65 | 0.343 | 0.4642 | 8.1
40 | 86.2 | 22.095 | 20 | 48.74 | 35.82 | 0.3462 | 0.4692 | 8.18
41 | 85.1 | 22.176 | 20 | 48.89 | 35.95 | 0.3454 | 0.4686 | 8.27
42 | 84.5 | 22.214 | 20 | 48.96 | 36.02 | 0.3463 | 0.4699 | 8.32
43 | 83.7 | 22.274 | 20 | 49.08 | 36.12 | 0.3466 | 0.4707 | 8.39
44 | 83 | 22.327 | 20 | 49.17 | 36.21 | 0.3476 | 0.4725 | 8.44
45 | 82.2 | 22.391 | 20 | 49.25 | 36.29 | 0.3469 | 0.4723 | 8.47
46 | 81.6 | 22.434 | 20 | 49.37 | 36.39 | 0.3473 | 0.4733 | 8.56
47 | 81 | 22.48 | 20 | 49.45 | 36.46 | 0.3474 | 0.4735 | 8.61
48 | 80.5 | 22.52 | 20 | 49.55 | 36.54 | 0.3477 | 0.4742 | 8.68
49 | 79.8 | 22.578 | 20 | 49.63 | 36.62 | 0.349 | 0.4762 | 8.73
50 | 79.2 | 22.629 | 20 | 49.71 | 36.7 | 0.3498 | 0.4778 | 8.77
51 | 78.3 | 22.701 | 20 | 49.82 | 36.81 | 0.3497 | 0.4782 | 8.83
52 | 78.1 | 22.722 | 20 | 49.89 | 36.85 | 0.3497 | 0.4784 | 8.89
53 | 77.3 | 22.789 | 20 | 49.99 | 36.95 | 0.3497 | 0.4789 | 8.94
54 | 76.7 | 22.835 | 20 | 50.06 | 37.02 | 0.3506 | 0.4804 | 8.99
55 | 76.4 | 22.863 | 20 | 50.13 | 37.08 | 0.3518 | 0.4823 | 9.04
56 | 76 | 22.9 | 20 | 50.23 | 37.16 | 0.3515 | 0.4825 | 9.12
57 | 75.5 | 22.944 | 20 | 50.3 | 37.22 | 0.3511 | 0.4821 | 9.16
58 | 74.7 | 23.01 | 20 | 50.38 | 37.31 | 0.3512 | 0.4826 | 9.2
59 | 74.3 | 23.053 | 20 | 50.44 | 37.37 | 0.3512 | 0.4829 | 9.23
60 | 73.8 | 23.097 | 20 | 50.51 | 37.44 | 0.3517 | 0.4842 | 9.28
61 | 73.3 | 23.143 | 20 | 50.58 | 37.5 | 0.3524 | 0.4853 | 9.32
62 | 72.9 | 23.178 | 20 | 50.64 | 37.56 | 0.3532 | 0.4867 | 9.36
63 | 72.8 | 23.191 | 20 | 50.72 | 37.62 | 0.3532 | 0.4872 | 9.45
64 | 72.2 | 23.245 | 20 | 50.76 | 37.67 | 0.3535 | 0.4877 | 9.45
65 | 71.8 | 23.283 | 20 | 50.87 | 37.75 | 0.3529 | 0.4872 | 9.54
66 | 71.6 | 23.3 | 20 | 50.91 | 37.78 | 0.353 | 0.4877 | 9.57
67 | 71.1 | 23.346 | 20 | 50.95 | 37.84 | 0.3534 | 0.4886 | 9.59
68 | 70.8 | 23.379 | 20 | 51.04 | 37.91 | 0.3541 | 0.4898 | 9.66
69 | 70.2 | 23.435 | 20 | 51.07 | 37.96 | 0.3547 | 0.4908 | 9.66
70 | 70.4 | 23.421 | 20 | 51.14 | 37.99 | 0.3546 | 0.4911 | 9.75
71 | 70.1 | 23.449 | 20 | 51.21 | 38.04 | 0.3546 | 0.4914 | 9.81
72 | 69.7 | 23.485 | 20 | 51.24 | 38.09 | 0.3546 | 0.4917 | 9.82
73 | 69.3 | 23.531 | 20 | 51.3 | 38.15 | 0.3546 | 0.4917 | 9.85
74 | 68.9 | 23.569 | 20 | 51.32 | 38.18 | 0.3553 | 0.493 | 9.85
75 | 68.6 | 23.606 | 20 | 51.41 | 38.25 | 0.3556 | 0.4938 | 9.92
76 | 68.6 | 23.606 | 20 | 51.45 | 38.28 | 0.3558 | 0.494 | 9.98
77 | 68.1 | 23.653 | 20 | 51.48 | 38.32 | 0.3564 | 0.4953 | 9.97
78 | 67.8 | 23.684 | 20 | 51.54 | 38.38 | 0.3567 | 0.4957 | 10.02
79 | 67.7 | 23.699 | 20 | 51.58 | 38.41 | 0.3568 | 0.4962 | 10.06
80 | 67.4 | 23.726 | 20 | 51.62 | 38.45 | 0.3572 | 0.4969 | 10.09
81 | 67.1 | 23.763 | 20 | 51.65 | 38.48 | 0.3576 | 0.4977 | 10.09
82 | 67 | 23.767 | 20 | 51.7 | 38.52 | 0.3576 | 0.498 | 10.15
83 | 66.9 | 23.783 | 20 | 51.72 | 38.54 | 0.3575 | 0.4978 | 10.16
84 | 66.4 | 23.835 | 20 | 51.76 | 38.59 | 0.3578 | 0.4983 | 10.17
85 | 66.1 | 23.87 | 20 | 51.79 | 38.63 | 0.3579 | 0.4988 | 10.19
86 | 66.3 | 23.847 | 20 | 51.82 | 38.63 | 0.3572 | 0.4981 | 10.24
87 | 66.1 | 23.866 | 20 | 51.87 | 38.67 | 0.3572 | 0.498 | 10.28
88 | 65.9 | 23.886 | 20 | 51.89 | 38.7 | 0.3571 | 0.498 | 10.29
89 | 65.3 | 23.953 | 20 | 51.92 | 38.76 | 0.3574 | 0.4989 | 10.28
90 | 65.4 | 23.948 | 20 | 51.96 | 38.77 | 0.3581 | 0.4997 | 10.33
91 | 65.5 | 23.938 | 20 | 51.98 | 38.78 | 0.3584 | 0.5004 | 10.37
92 | 65.3 | 23.959 | 20 | 52.03 | 38.82 | 0.3582 | 0.5004 | 10.41
93 | 64.9 | 24.001 | 20 | 52.04 | 38.85 | 0.3581 | 0.5002 | 10.39
94 | 65.1 | 23.98 | 20 | 52.1 | 38.87 | 0.358 | 0.5005 | 10.49
95 | 64.8 | 24.013 | 20 | 52.09 | 38.89 | 0.3583 | 0.5008 | 10.45
96 | 64.4 | 24.053 | 20 | 52.11 | 38.92 | 0.3583 | 0.5011 | 10.44
97 | 64.3 | 24.066 | 20 | 52.17 | 38.96 | 0.3588 | 0.502 | 10.5
98 | 64.1 | 24.096 | 20 | 52.16 | 38.98 | 0.3591 | 0.5023 | 10.47
99 | 64.3 | 24.071 | 20 | 52.23 | 39 | 0.3593 | 0.5028 | 10.58
100 | 63.7 | 24.137 | 20 | 52.25 | 39.05 | 0.3595 | 0.5033 | 10.55
101 | 63.6 | 24.15 | 20 | 52.29 | 39.08 | 0.3597 | 0.5038 | 10.59
102 | 63.6 | 24.154 | 20 | 52.28 | 39.08 | 0.3597 | 0.5038 | 10.58
103 | 63.5 | 24.166 | 20 | 52.34 | 39.12 | 0.3595 | 0.5036 | 10.65
104 | 63.6 | 24.15 | 20 | 52.35 | 39.11 | 0.3596 | 0.504 | 10.67
105 | 63.1 | 24.205 | 20 | 52.37 | 39.16 | 0.3596 | 0.5041 | 10.65
106 | 63.3 | 24.19 | 20 | 52.39 | 39.16 | 0.3598 | 0.5045 | 10.69
107 | 62.9 | 24.234 | 20 | 52.39 | 39.19 | 0.3599 | 0.5045 | 10.66
108 | 62.6 | 24.262 | 20 | 52.42 | 39.22 | 0.3598 | 0.5046 | 10.67
109 | 62.8 | 24.239 | 20 | 52.44 | 39.22 | 0.3602 | 0.505 | 10.72
110 | 62.5 | 24.283 | 20 | 52.47 | 39.26 | 0.36 | 0.5051 | 10.72
111 | 62.7 | 24.251 | 20 | 52.49 | 39.25 | 0.36 | 0.505 | 10.77
112 | 62.5 | 24.281 | 20 | 52.48 | 39.27 | 0.36 | 0.5051 | 10.74
113 | 62.2 | 24.315 | 20 | 52.53 | 39.32 | 0.3599 | 0.5053 | 10.77
114 | 62.3 | 24.306 | 20 | 52.53 | 39.31 | 0.3601 | 0.5056 | 10.78
115 | 62.1 | 24.322 | 20 | 52.56 | 39.34 | 0.3601 | 0.5057 | 10.81
116 | 62.1 | 24.331 | 20 | 52.57 | 39.35 | 0.3602 | 0.5061 | 10.81
117 | 62 | 24.335 | 20 | 52.58 | 39.36 | 0.3602 | 0.506 | 10.82
118 | 61.8 | 24.361 | 20 | 52.6 | 39.39 | 0.3602 | 0.5061 | 10.83
119 | 61.7 | 24.375 | 20 | 52.6 | 39.39 | 0.3603 | 0.5064 | 10.82
120 | 61.9 | 24.355 | 20 | 52.65 | 39.41 | 0.3604 | 0.5068 | 10.91
121 | 61.6 | 24.394 | 20 | 52.66 | 39.44 | 0.3605 | 0.5069 | 10.88
122 | 61.5 | 24.4 | 20 | 52.67 | 39.45 | 0.3607 | 0.5069 | 10.9
123 | 61.4 | 24.416 | 20 | 52.69 | 39.47 | 0.3605 | 0.507 | 10.91
124 | 61.5 | 24.396 | 20 | 52.69 | 39.46 | 0.3607 | 0.5072 | 10.92
125 | 61.3 | 24.427 | 20 | 52.72 | 39.49 | 0.3607 | 0.5076 | 10.94
126 | 61.2 | 24.441 | 20 | 52.74 | 39.51 | 0.3608 | 0.5075 | 10.95
127 | 60.9 | 24.47 | 20 | 52.73 | 39.53 | 0.3609 | 0.5078 | 10.92
128 | 61 | 24.462 | 20 | 52.77 | 39.54 | 0.3607 | 0.5076 | 10.97
129 | 60.9 | 24.472 | 20 | 52.77 | 39.55 | 0.3608 | 0.508 | 10.96
130 | 60.8 | 24.488 | 20 | 52.8 | 39.57 | 0.361 | 0.5082 | 10.99
131 | 60.8 | 24.49 | 20 | 52.82 | 39.58 | 0.361 | 0.5084 | 11.01
132 | 60.6 | 24.507 | 20 | 52.84 | 39.61 | 0.3609 | 0.5083 | 11.03
133 | 60.7 | 24.503 | 20 | 52.84 | 39.61 | 0.361 | 0.5084 | 11.04
134 | 60.6 | 24.509 | 20 | 52.86 | 39.62 | 0.3611 | 0.5087 | 11.06
135 | 60.4 | 24.535 | 20 | 52.88 | 39.64 | 0.3612 | 0.5088 | 11.06
136 | 60.3 | 24.547 | 20 | 52.9 | 39.66 | 0.3612 | 0.5089 | 11.08
137 | 60.4 | 24.542 | 20 | 52.89 | 39.66 | 0.3611 | 0.5089 | 11.08
138 | 60.3 | 24.551 | 20 | 52.91 | 39.67 | 0.3612 | 0.5092 | 11.09
139 | 60.1 | 24.569 | 20 | 52.93 | 39.7 | 0.3613 | 0.5094 | 11.11
140 | 60.2 | 24.566 | 20 | 52.96 | 39.71 | 0.3613 | 0.5096 | 11.15
141 | 60.1 | 24.576 | 20 | 52.96 | 39.72 | 0.3613 | 0.5095 | 11.14
142 | 60 | 24.589 | 20 | 53 | 39.74 | 0.3615 | 0.51 | 11.18
143 | 59.9 | 24.602 | 20 | 52.98 | 39.74 | 0.3614 | 0.5097 | 11.15
144 | 59.7 | 24.621 | 20 | 52.99 | 39.76 | 0.3614 | 0.5099 | 11.15
145 | 59.5 | 24.647 | 20 | 53.01 | 39.79 | 0.3616 | 0.5101 | 11.15
146 | 59.7 | 24.632 | 20 | 53.02 | 39.79 | 0.3616 | 0.5103 | 11.18
147 | 59.4 | 24.661 | 20 | 53.03 | 39.81 | 0.3617 | 0.5105 | 11.16
148 | 59.5 | 24.655 | 20 | 53.03 | 39.8 | 0.3618 | 0.5106 | 11.17
149 | 59.5 | 24.647 | 20 | 53.07 | 39.82 | 0.3617 | 0.5106 | 11.23
150 | 59.3 | 24.682 | 20 | 53.06 | 39.84 | 0.3618 | 0.5108 | 11.19
151 | 59.5 | 24.651 | 20 | 53.1 | 39.84 | 0.3617 | 0.5108 | 11.28
152 | 59.3 | 24.682 | 20 | 53.1 | 39.86 | 0.3618 | 0.511 | 11.25
153 | 59.3 | 24.679 | 20 | 53.11 | 39.86 | 0.362 | 0.5112 | 11.26
154 | 59.1 | 24.707 | 20 | 53.13 | 39.89 | 0.3619 | 0.5114 | 11.27
155 | 59.3 | 24.683 | 20 | 53.14 | 39.88 | 0.3621 | 0.5114 | 11.31
156 | 58.9 | 24.731 | 20 | 53.15 | 39.92 | 0.3621 | 0.5117 | 11.27
157 | 58.9 | 24.732 | 20 | 53.16 | 39.92 | 0.3621 | 0.5119 | 11.29
158 | 58.9 | 24.733 | 20 | 53.16 | 39.92 | 0.3621 | 0.5116 | 11.28
159 | 58.9 | 24.726 | 20 | 53.19 | 39.94 | 0.362 | 0.5118 | 11.34
160 | 58.7 | 24.755 | 20 | 53.2 | 39.96 | 0.3623 | 0.5119 | 11.33
161 | 58.6 | 24.773 | 20 | 53.21 | 39.98 | 0.3621 | 0.5121 | 11.33
162 | 58.5 | 24.777 | 20 | 53.23 | 39.99 | 0.3623 | 0.5124 | 11.34
163 | 58.5 | 24.778 | 20 | 53.21 | 39.98 | 0.3622 | 0.5121 | 11.32
164 | 58.4 | 24.8 | 20 | 53.24 | 40.01 | 0.3622 | 0.5123 | 11.34
165 | 58.3 | 24.808 | 20 | 53.26 | 40.02 | 0.3623 | 0.5126 | 11.36
166 | 58.4 | 24.792 | 20 | 53.27 | 40.02 | 0.3624 | 0.5126 | 11.4
167 | 58.4 | 24.792 | 20 | 53.27 | 40.02 | 0.3624 | 0.5129 | 11.39
168 | 58.3 | 24.806 | 20 | 53.3 | 40.04 | 0.3626 | 0.513 | 11.42
169 | 58.2 | 24.826 | 20 | 53.29 | 40.05 | 0.3626 | 0.5131 | 11.39
170 | 58.2 | 24.823 | 20 | 53.31 | 40.07 | 0.3626 | 0.5131 | 11.43
171 | 58.3 | 24.811 | 20 | 53.34 | 40.07 | 0.3626 | 0.5134 | 11.47
172 | 57.9 | 24.857 | 20 | 53.32 | 40.09 | 0.3626 | 0.5132 | 11.41
173 | 58.2 | 24.817 | 20 | 53.34 | 40.08 | 0.3624 | 0.5132 | 11.48
174 | 58.1 | 24.836 | 20 | 53.35 | 40.09 | 0.3626 | 0.5134 | 11.47
175 | 57.9 | 24.866 | 20 | 53.38 | 40.13 | 0.3627 | 0.5136 | 11.48
176 | 57.9 | 24.866 | 20 | 53.37 | 40.12 | 0.3627 | 0.5137 | 11.47
177 | 57.7 | 24.884 | 20 | 53.38 | 40.14 | 0.3625 | 0.5137 | 11.47
178 | 58 | 24.854 | 20 | 53.4 | 40.13 | 0.3626 | 0.5136 | 11.53
179 | 57.7 | 24.888 | 20 | 53.39 | 40.15 | 0.3627 | 0.5139 | 11.48
180 | 57.9 | 24.87 | 20 | 53.42 | 40.15 | 0.3628 | 0.5141 | 11.55
181 | 57.7 | 24.887 | 20 | 53.41 | 40.16 | 0.3628 | 0.514 | 11.52
182 | 57.6 | 24.901 | 20 | 53.42 | 40.17 | 0.3628 | 0.5141 | 11.52
183 | 57.7 | 24.89 | 20 | 53.43 | 40.17 | 0.3628 | 0.5142 | 11.54
184 | 57.5 | 24.922 | 20 | 53.44 | 40.19 | 0.3628 | 0.5143 | 11.52
185 | 57.4 | 24.936 | 20 | 53.46 | 40.22 | 0.3628 | 0.5144 | 11.55
186 | 57.5 | 24.923 | 20 | 53.46 | 40.21 | 0.363 | 0.5147 | 11.56
187 | 57.4 | 24.935 | 20 | 53.48 | 40.22 | 0.3629 | 0.5146 | 11.57
188 | 57.4 | 24.932 | 20 | 53.48 | 40.22 | 0.3628 | 0.5146 | 11.57
189 | 57.2 | 24.956 | 20 | 53.48 | 40.24 | 0.363 | 0.5146 | 11.56
190 | 57.3 | 24.946 | 20 | 53.51 | 40.25 | 0.3631 | 0.5148 | 11.61
191 | 57.2 | 24.964 | 20 | 53.5 | 40.25 | 0.3629 | 0.5148 | 11.58
192 | 57 | 24.985 | 20 | 53.53 | 40.28 | 0.3631 | 0.5149 | 11.6
193 | 57.1 | 24.969 | 20 | 53.52 | 40.27 | 0.3631 | 0.5148 | 11.6
194 | 57.1 | 24.966 | 20 | 53.54 | 40.28 | 0.363 | 0.515 | 11.64
195 | 57 | 24.991 | 20 | 53.53 | 40.29 | 0.3631 | 0.5151 | 11.6
196 | 57 | 24.988 | 20 | 53.54 | 40.29 | 0.3632 | 0.5153 | 11.62
197 | 57 | 24.993 | 20 | 53.57 | 40.31 | 0.3632 | 0.5154 | 11.66
198 | 57.2 | 24.96 | 20 | 53.56 | 40.28 | 0.3632 | 0.5154 | 11.67
199 | 56.6 | 25.038 | 20 | 53.56 | 40.34 | 0.3632 | 0.5154 | 11.61
200 | 56.9 | 25.006 | 20 | 53.58 | 40.32 | 0.3632 | 0.5154 | 11.66
201 | 56.8 | 25.018 | 20 | 53.58 | 40.33 | 0.3632 | 0.5155 | 11.66
202 | 56.9 | 24.993 | 20 | 53.6 | 40.33 | 0.3634 | 0.5157 | 11.71
203 | 56.9 | 25.003 | 20 | 53.6 | 40.33 | 0.3633 | 0.5158 | 11.7
204 | 56.7 | 25.031 | 20 | 53.63 | 40.37 | 0.3633 | 0.5159 | 11.72
205 | 56.7 | 25.034 | 20 | 53.6 | 40.36 | 0.3635 | 0.516 | 11.67
206 | 56.7 | 25.03 | 20 | 53.63 | 40.37 | 0.3634 | 0.516 | 11.72
207 | 56.5 | 25.057 | 20 | 53.62 | 40.38 | 0.3634 | 0.516 | 11.68
208 | 56.6 | 25.047 | 20 | 53.63 | 40.38 | 0.3635 | 0.516 | 11.7
209 | 56.4 | 25.074 | 20 | 53.65 | 40.41 | 0.3634 | 0.5162 | 11.71
210 | 56.7 | 25.025 | 20 | 53.66 | 40.38 | 0.3635 | 0.5162 | 11.76
211 | 56.6 | 25.042 | 20 | 53.68 | 40.4 | 0.3635 | 0.5163 | 11.78
212 | 56.5 | 25.052 | 20 | 53.68 | 40.41 | 0.3636 | 0.5166 | 11.77
213 | 56.3 | 25.081 | 20 | 53.68 | 40.42 | 0.3636 | 0.5164 | 11.74
214 | 56.2 | 25.101 | 20 | 53.7 | 40.45 | 0.3634 | 0.5165 | 11.75
215 | 56.2 | 25.097 | 20 | 53.68 | 40.44 | 0.3634 | 0.5166 | 11.73
216 | 56.2 | 25.099 | 20 | 53.7 | 40.45 | 0.3635 | 0.5166 | 11.76
217 | 56.3 | 25.081 | 20 | 53.71 | 40.44 | 0.3635 | 0.5167 | 11.79
218 | 56 | 25.123 | 20 | 53.71 | 40.47 | 0.3636 | 0.5166 | 11.75
219 | 56.1 | 25.114 | 20 | 53.72 | 40.47 | 0.3636 | 0.5167 | 11.77
220 | 56.1 | 25.105 | 20 | 53.72 | 40.46 | 0.3635 | 0.5168 | 11.77
221 | 56 | 25.132 | 20 | 53.76 | 40.5 | 0.3637 | 0.5172 | 11.82
222 | 56.1 | 25.112 | 20 | 53.75 | 40.48 | 0.3637 | 0.5171 | 11.82
223 | 56 | 25.121 | 20 | 53.77 | 40.5 | 0.3637 | 0.5172 | 11.84
224 | 56.1 | 25.114 | 20 | 53.77 | 40.5 | 0.3637 | 0.5172 | 11.85
225 | 55.8 | 25.15 | 20 | 53.77 | 40.52 | 0.3638 | 0.5173 | 11.81
226 | 55.9 | 25.144 | 20 | 53.79 | 40.52 | 0.3639 | 0.5175 | 11.85
227 | 55.9 | 25.142 | 20 | 53.77 | 40.52 | 0.3638 | 0.5173 | 11.83
228 | 55.7 | 25.166 | 20 | 53.8 | 40.54 | 0.3639 | 0.5176 | 11.84
229 | 55.8 | 25.149 | 20 | 53.81 | 40.54 | 0.3636 | 0.5174 | 11.87
230 | 55.7 | 25.172 | 20 | 53.81 | 40.55 | 0.3639 | 0.5175 | 11.86
231 | 55.7 | 25.167 | 20 | 53.83 | 40.56 | 0.3638 | 0.5178 | 11.89
232 | 55.5 | 25.203 | 20 | 53.83 | 40.59 | 0.3639 | 0.5176 | 11.86
233 | 55.6 | 25.18 | 20 | 53.86 | 40.58 | 0.3637 | 0.5177 | 11.92
234 | 55.5 | 25.195 | 20 | 53.85 | 40.59 | 0.364 | 0.5179 | 11.89
235 | 55.5 | 25.193 | 20 | 53.87 | 40.6 | 0.3639 | 0.5182 | 11.93
236 | 55.5 | 25.201 | 20 | 53.87 | 40.6 | 0.364 | 0.5179 | 11.92
237 | 55.4 | 25.217 | 20 | 53.89 | 40.62 | 0.364 | 0.5182 | 11.94
238 | 55.4 | 25.214 | 20 | 53.86 | 40.61 | 0.364 | 0.5182 | 11.9
239 | 55.4 | 25.217 | 20 | 53.88 | 40.62 | 0.364 | 0.5183 | 11.93
240 | 55.4 | 25.215 | 20 | 53.88 | 40.62 | 0.3641 | 0.5183 | 11.93
241 | 55.2 | 25.234 | 20 | 53.89 | 40.63 | 0.3639 | 0.5184 | 11.92
242 | 55.4 | 25.215 | 20 | 53.92 | 40.64 | 0.3642 | 0.5185 | 11.99
243 | 55.4 | 25.208 | 20 | 53.9 | 40.62 | 0.364 | 0.5185 | 11.96
244 | 55.2 | 25.239 | 20 | 53.91 | 40.65 | 0.3642 | 0.5185 | 11.94
245 | 55.4 | 25.217 | 20 | 53.94 | 40.65 | 0.3642 | 0.5186 | 12.02
246 | 55.1 | 25.259 | 20 | 53.93 | 40.67 | 0.3641 | 0.5187 | 11.97
247 | 55 | 25.266 | 20 | 53.95 | 40.69 | 0.3641 | 0.5189 | 11.98
248 | 55.2 | 25.242 | 20 | 53.95 | 40.67 | 0.3641 | 0.5188 | 12
249 | 55.1 | 25.256 | 20 | 53.96 | 40.69 | 0.3641 | 0.5187 | 12.01
250 | 55.2 | 25.248 | 20 | 53.97 | 40.69 | 0.3643 | 0.5189 | 12.04
251 | 55.1 | 25.26 | 20 | 53.98 | 40.7 | 0.3641 | 0.5189 | 12.04
252 | 55 | 25.265 | 20 | 53.99 | 40.71 | 0.3642 | 0.5191 | 12.05
253 | 55.1 | 25.257 | 20 | 53.97 | 40.69 | 0.3642 | 0.519 | 12.02
254 | 55 | 25.267 | 20 | 54.01 | 40.72 | 0.3642 | 0.5191 | 12.07
255 | 54.8 | 25.297 | 20 | 53.96 | 40.71 | 0.3642 | 0.519 | 11.98
256 | 54.7 | 25.313 | 20 | 53.98 | 40.73 | 0.3642 | 0.5193 | 11.99
257 | 54.8 | 25.299 | 20 | 54 | 40.74 | 0.3642 | 0.5193 | 12.04
258 | 54.9 | 25.29 | 20 | 54.01 | 40.73 | 0.3643 | 0.5191 | 12.06
259 | 54.6 | 25.324 | 20 | 54.02 | 40.76 | 0.3642 | 0.5193 | 12.04
260 | 54.7 | 25.309 | 20 | 54.02 | 40.75 | 0.3643 | 0.5194 | 12.05
261 | 54.7 | 25.312 | 20 | 54.03 | 40.76 | 0.3644 | 0.5197 | 12.07
262 | 54.8 | 25.301 | 20 | 54.03 | 40.76 | 0.3645 | 0.5197 | 12.09
263 | 54.8 | 25.302 | 20 | 54.03 | 40.75 | 0.3644 | 0.5198 | 12.08
264 | 54.7 | 25.314 | 20 | 54.05 | 40.77 | 0.3644 | 0.5198 | 12.1
265 | 54.6 | 25.329 | 20 | 54.04 | 40.78 | 0.3645 | 0.5196 | 12.07
266 | 54.4 | 25.353 | 20 | 54.06 | 40.8 | 0.3644 | 0.5198 | 12.07
267 | 54.5 | 25.337 | 20 | 54.06 | 40.79 | 0.3643 | 0.5197 | 12.09
268 | 54.6 | 25.324 | 20 | 54.06 | 40.78 | 0.3643 | 0.5199 | 12.11
269 | 54.5 | 25.342 | 20 | 54.08 | 40.8 | 0.3646 | 0.52 | 12.12
270 | 54.6 | 25.331 | 20 | 54.07 | 40.79 | 0.3644 | 0.52 | 12.12
271 | 54.6 | 25.322 | 20 | 54.11 | 40.81 | 0.3645 | 0.5203 | 12.18
272 | 54.6 | 25.333 | 20 | 54.1 | 40.81 | 0.3645 | 0.5201 | 12.16
273 | 54.3 | 25.369 | 20 | 54.09 | 40.83 | 0.3647 | 0.5202 | 12.11
274 | 54.5 | 25.349 | 20 | 54.09 | 40.82 | 0.3646 | 0.5203 | 12.13
275 | 54.3 | 25.38 | 20 | 54.09 | 40.83 | 0.3646 | 0.5204 | 12.09
276 | 54.3 | 25.374 | 20 | 54.11 | 40.84 | 0.3648 | 0.5206 | 12.14
277 | 54.5 | 25.349 | 20 | 54.08 | 40.81 | 0.3661 | 0.5223 | 12.11
278 | 54.5 | 25.346 | 20 | 54.11 | 40.82 | 0.3647 | 0.5204 | 12.16
279 | 54.5 | 25.347 | 20 | 54.09 | 40.82 | 0.3647 | 0.5202 | 12.14
280 | 54.4 | 25.363 | 20 | 54.1 | 40.83 | 0.3654 | 0.5212 | 12.12
281 | 54.4 | 25.355 | 20 | 54.09 | 40.82 | 0.3651 | 0.5211 | 12.12
282 | 54.6 | 25.331 | 20 | 54.09 | 40.8 | 0.3646 | 0.5203 | 12.15
283 | 54.5 | 25.336 | 20 | 54.11 | 40.82 | 0.3646 | 0.5203 | 12.18
284 | 54.4 | 25.352 | 20 | 54.04 | 40.79 | 0.3659 | 0.522 | 12.05
285 | 54.4 | 25.353 | 20 | 54.02 | 40.78 | 0.3657 | 0.5215 | 12.01
286 | 54.6 | 25.324 | 20 | 54.02 | 40.76 | 0.3654 | 0.5212 | 12.04
287 | 54.7 | 25.318 | 20 | 53.98 | 40.74 | 0.3652 | 0.5207 | 11.98
288 | 54.9 | 25.291 | 20 | 53.98 | 40.72 | 0.3642 | 0.5192 | 12.01
289 | 55.3 | 25.22 | 20 | 53.9 | 40.63 | 0.3642 | 0.5185 | 11.96
290 | 55.7 | 25.175 | 20 | 53.84 | 40.57 | 0.3648 | 0.519 | 11.9
291 | 56.1 | 25.109 | 20 | 53.72 | 40.47 | 0.3651 | 0.5189 | 11.78
292 | 56.6 | 25.048 | 20 | 53.65 | 40.39 | 0.3648 | 0.5181 | 11.73
293 | 56.9 | 24.996 | 20 | 53.57 | 40.31 | 0.3643 | 0.517 | 11.65
294 | 57.4 | 24.932 | 20 | 53.45 | 40.21 | 0.3641 | 0.5161 | 11.53
295 | 57.9 | 24.858 | 20 | 53.37 | 40.12 | 0.3632 | 0.5142 | 11.49
296 | 58.9 | 24.735 | 20 | 53.27 | 39.98 | 0.3623 | 0.5123 | 11.45
297 | 59.2 | 24.687 | 20 | 53.16 | 39.9 | 0.3617 | 0.5109 | 11.33
298 | 60.6 | 24.512 | 20 | 52.9 | 39.65 | 0.3608 | 0.5084 | 11.12
299 | 61 | 24.463 | 20 | 52.78 | 39.55 | 0.3599 | 0.5064 | 10.98
300 | 61.9 | 24.35 | 20 | 52.65 | 39.41 | 0.3596 | 0.5054 | 10.91
301 | 62.7 | 24.26 | 20 | 52.5 | 39.26 | 0.3599 | 0.505 | 10.77
302 | 63.4 | 24.174 | 20 | 52.37 | 39.14 | 0.3593 | 0.5036 | 10.68
303 | 64.3 | 24.067 | 20 | 52.23 | 39 | 0.3591 | 0.5028 | 10.59
304 | 64.5 | 24.046 | 20 | 52.12 | 38.92 | 0.3583 | 0.5009 | 10.45
305 | 65.4 | 23.944 | 20 | 51.99 | 38.79 | 0.3579 | 0.4996 | 10.38
306 | 66.1 | 23.869 | 20 | 51.88 | 38.68 | 0.3574 | 0.4983 | 10.3
307 | 66.7 | 23.798 | 20 | 51.76 | 38.57 | 0.357 | 0.4973 | 10.2
308 | 67.4 | 23.73 | 20 | 51.63 | 38.46 | 0.3567 | 0.4964 | 10.1
309 | 67.7 | 23.695 | 20 | 51.53 | 38.38 | 0.3559 | 0.4949 | 10
310 | 68.7 | 23.593 | 20 | 51.42 | 38.25 | 0.3556 | 0.4937 | 9.94
311 | 69.3 | 23.529 | 20 | 51.33 | 38.16 | 0.3551 | 0.4926 | 9.89
312 | 69.9 | 23.47 | 20 | 51.22 | 38.06 | 0.3547 | 0.4915 | 9.8
313 | 70.5 | 23.414 | 20 | 51.13 | 37.98 | 0.3543 | 0.4905 | 9.74
314 | 71.3 | 23.33 | 20 | 51.03 | 37.87 | 0.3539 | 0.4894 | 9.69
315 | 72.1 | 23.253 | 20 | 50.93 | 37.77 | 0.3536 | 0.4885 | 9.63
316 | 72.1 | 23.252 | 20 | 50.84 | 37.72 | 0.3532 | 0.4876 | 9.53
317 | 72.9 | 23.175 | 20 | 50.75 | 37.62 | 0.3528 | 0.4864 | 9.49
318 | 73.4 | 23.128 | 20 | 50.67 | 37.54 | 0.3524 | 0.4856 | 9.43
319 | 73.9 | 23.089 | 20 | 50.58 | 37.47 | 0.3522 | 0.485 | 9.36
320 | 74.4 | 23.039 | 20 | 50.49 | 37.39 | 0.3518 | 0.4838 | 9.3
321 | 75.1 | 22.977 | 20 | 50.44 | 37.32 | 0.3515 | 0.4832 | 9.29
322 | 75.4 | 22.954 | 20 | 50.33 | 37.25 | 0.3549 | 0.4874 | 9.19
323 | 76.1 | 22.889 | 20 | 50.36 | 37.22 | 0.3477 | 0.4775 | 9.27
324 | 76.1 | 22.885 | 20 | 50.27 | 37.17 | 0.3468 | 0.476 | 9.17
325 | 77.1 | 22.806 | 20 | 50.2 | 37.08 | 0.3466 | 0.4753 | 9.15
326 | 77.4 | 22.774 | 20 | 50.11 | 37.01 | 0.3491 | 0.4785 | 9.08
327 | 78 | 22.73 | 20 | 49.98 | 36.91 | 0.3525 | 0.4825 | 8.97
328 | 78.3 | 22.704 | 20 | 49.93 | 36.86 | 0.3523 | 0.4821 | 8.94
329 | 78.8 | 22.659 | 20 | 49.84 | 36.79 | 0.3519 | 0.481 | 8.88
330 | 79.3 | 22.621 | 20 | 49.8 | 36.74 | 0.3515 | 0.4804 | 8.87
331 | 79.9 | 22.57 | 20 | 49.71 | 36.66 | 0.351 | 0.4792 | 8.81
332 | 80.3 | 22.542 | 20 | 49.64 | 36.6 | 0.3506 | 0.4784 | 8.75
333 | 80.5 | 22.523 | 20 | 49.61 | 36.57 | 0.3503 | 0.4778 | 8.74
334 | 80.9 | 22.49 | 20 | 49.52 | 36.5 | 0.35 | 0.4772 | 8.67
335 | 81.1 | 22.472 | 20 | 49.48 | 36.47 | 0.35 | 0.4769 | 8.64
336 | 81.3 | 22.462 | 20 | 49.42 | 36.43 | 0.3496 | 0.4762 | 8.59
337 | 82.2 | 22.392 | 20 | 49.39 | 36.37 | 0.3496 | 0.4758 | 8.61
338 | 82.1 | 22.4 | 20 | 49.35 | 36.35 | 0.3493 | 0.4752 | 8.57
339 | 82.7 | 22.354 | 20 | 49.29 | 36.29 | 0.3492 | 0.475 | 8.54
340 | 82.9 | 22.34 | 20 | 49.25 | 36.26 | 0.349 | 0.4744 | 8.51
341 | 83.5 | 22.289 | 20 | 49.21 | 36.2 | 0.3488 | 0.4742 | 8.5
342 | 83.4 | 22.296 | 20 | 49.17 | 36.18 | 0.3486 | 0.4736 | 8.46
343 | 83.7 | 22.278 | 20 | 49.13 | 36.15 | 0.3485 | 0.4732 | 8.44
344 | 84.2 | 22.236 | 20 | 49.09 | 36.1 | 0.3486 | 0.4731 | 8.43
345 | 84.4 | 22.227 | 20 | 49.07 | 36.09 | 0.348 | 0.4723 | 8.41
346 | 84.6 | 22.21 | 20 | 49.03 | 36.05 | 0.348 | 0.4722 | 8.38
347 | 84.8 | 22.193 | 20 | 49 | 36.02 | 0.3478 | 0.4717 | 8.37
348 | 84.9 | 22.189 | 20 | 48.96 | 36 | 0.3478 | 0.4716 | 8.34
349 | 85.2 | 22.164 | 20 | 48.91 | 35.96 | 0.3481 | 0.4718 | 8.3
350 | 85.3 | 22.157 | 20 | 48.9 | 35.95 | 0.3474 | 0.471 | 8.3
351 | 85.6 | 22.135 | 20 | 48.86 | 35.91 | 0.3475 | 0.4707 | 8.28
352 | 85.8 | 22.124 | 20 | 48.85 | 35.9 | 0.3472 | 0.4704 | 8.27
353 | 86 | 22.108 | 20 | 48.81 | 35.86 | 0.3472 | 0.4701 | 8.24
354 | 86.2 | 22.093 | 20 | 48.76 | 35.83 | 0.3472 | 0.4703 | 8.21
355 | 86.9 | 22.045 | 20 | 48.78 | 35.81 | 0.3468 | 0.4694 | 8.26
356 | 86.7 | 22.056 | 20 | 48.74 | 35.79 | 0.3468 | 0.4693 | 8.21
357 | 86.8 | 22.05 | 20 | 48.71 | 35.77 | 0.3466 | 0.469 | 8.19
358 | 87.2 | 22.023 | 20 | 48.69 | 35.74 | 0.3466 | 0.4687 | 8.19
359 | 87.1 | 22.03 | 20 | 48.65 | 35.73 | 0.3468 | 0.4689 | 8.15
360 | 87.5 | 22.005 | 20 | 48.64 | 35.71 | 0.3463 | 0.4683 | 8.16
361 | 87.7 | 21.992 | 20 | 48.62 | 35.69 | 0.3464 | 0.4681 | 8.15
362 | 87.9 | 21.972 | 20 | 48.61 | 35.67 | 0.3461 | 0.4678 | 8.15
363 | 87.9 | 21.974 | 20 | 48.58 | 35.65 | 0.3462 | 0.4676 | 8.12
364 | 88.3 | 21.951 | 20 | 48.55 | 35.62 | 0.3463 | 0.4677 | 8.1
365 | 88.5 | 21.933 | 20 | 48.55 | 35.61 | 0.3458 | 0.4672 | 8.12
366 | 88.5 | 21.934 | 20 | 48.52 | 35.59 | 0.3461 | 0.4674 | 8.09
367 | 89 | 21.899 | 20 | 48.5 | 35.56 | 0.3462 | 0.4672 | 8.1
368 | 88.6 | 21.927 | 20 | 48.47 | 35.56 | 0.3464 | 0.4675 | 8.05
369 | 89 | 21.904 | 20 | 48.46 | 35.54 | 0.3458 | 0.4668 | 8.05
370 | 89.2 | 21.887 | 20 | 48.44 | 35.52 | 0.3458 | 0.4667 | 8.05
371 | 89.4 | 21.87 | 20 | 48.44 | 35.51 | 0.3458 | 0.4666 | 8.06
372 | 89.5 | 21.867 | 20 | 48.42 | 35.5 | 0.3458 | 0.4664 | 8.05
373 | 89.8 | 21.847 | 20 | 48.41 | 35.47 | 0.346 | 0.4666 | 8.05
374 | 90 | 21.831 | 20 | 48.38 | 35.45 | 0.3456 | 0.4661 | 8.03
375 | 89.6 | 21.861 | 20 | 48.37 | 35.46 | 0.3457 | 0.4661 | 8
376 | 89.9 | 21.842 | 20 | 48.36 | 35.45 | 0.3456 | 0.4659 | 8.01
377 | 90.3 | 21.816 | 20 | 48.34 | 35.42 | 0.3457 | 0.4657 | 8
378 | 90.1 | 21.827 | 20 | 48.33 | 35.42 | 0.3457 | 0.4658 | 7.99
379 | 90.2 | 21.819 | 20 | 48.3 | 35.4 | 0.3453 | 0.4653 | 7.96
380 | 90.3 | 21.815 | 20 | 48.28 | 35.39 | 0.3453 | 0.4653 | 7.95
381 | 90.4 | 21.805 | 20 | 48.28 | 35.38 | 0.3451 | 0.465 | 7.96
382 | 90.2 | 21.817 | 20 | 48.26 | 35.38 | 0.3453 | 0.4649 | 7.94
383 | 90.3 | 21.812 | 20 | 48.26 | 35.37 | 0.3453 | 0.4652 | 7.94
384 | 91 | 21.767 | 20 | 48.23 | 35.32 | 0.345 | 0.4646 | 7.93
385 | 90.8 | 21.782 | 20 | 48.24 | 35.34 | 0.345 | 0.4645 | 7.94
386 | 90.9 | 21.776 | 20 | 48.22 | 35.32 | 0.3449 | 0.4643 | 7.92
387 | 91.1 | 21.763 | 20 | 48.2 | 35.3 | 0.3448 | 0.4643 | 7.91
388 | 91.7 | 21.72 | 20 | 48.21 | 35.28 | 0.3451 | 0.4647 | 7.95
389 | 91.1 | 21.759 | 20 | 48.15 | 35.28 | 0.3448 | 0.464 | 7.87
390 | 91.1 | 21.764 | 20 | 48.17 | 35.29 | 0.3446 | 0.4639 | 7.88
391 | 91.4 | 21.745 | 20 | 48.15 | 35.27 | 0.3447 | 0.4639 | 7.88
392 | 91.7 | 21.721 | 20 | 48.15 | 35.25 | 0.3447 | 0.4639 | 7.9
393 | 91.6 | 21.729 | 20 | 48.15 | 35.26 | 0.3446 | 0.4636 | 7.89
394 | 91.9 | 21.707 | 20 | 48.12 | 35.23 | 0.3447 | 0.4637 | 7.88
395 | 92 | 21.701 | 20 | 48.11 | 35.22 | 0.3447 | 0.4636 | 7.87
396 | 91.9 | 21.713 | 20 | 48.11 | 35.22 | 0.3446 | 0.4635 | 7.86
397 | 91.9 | 21.708 | 20 | 48.09 | 35.21 | 0.3445 | 0.4634 | 7.85
398 | 92.2 | 21.689 | 20 | 48.1 | 35.2 | 0.3446 | 0.4634 | 7.87
399 | 92.3 | 21.686 | 20 | 48.07 | 35.18 | 0.3446 | 0.4633 | 7.84
400 | 92.5 | 21.674 | 20 | 48.08 | 35.18 | 0.3447 | 0.4635 | 7.86
401 | 92.5 | 21.675 | 20 | 48.07 | 35.17 | 0.3449 | 0.4638 | 7.85
402 | 92.5 | 21.67 | 20 | 48.08 | 35.18 | 0.3446 | 0.4633 | 7.86
403 | 92.6 | 21.667 | 20 | 48.05 | 35.16 | 0.3445 | 0.463 | 7.84
404 | 92.8 | 21.653 | 20 | 48.03 | 35.14 | 0.3445 | 0.463 | 7.83
405 | 92.5 | 21.673 | 20 | 48.04 | 35.16 | 0.3445 | 0.4629 | 7.83
406 | 92.6 | 21.667 | 20 | 48.02 | 35.14 | 0.3445 | 0.4629 | 7.81
407 | 92.6 | 21.665 | 20 | 48.01 | 35.13 | 0.3445 | 0.4629 | 7.8
408 | 93.1 | 21.637 | 20 | 48.02 | 35.12 | 0.3443 | 0.4626 | 7.83
409 | 93.2 | 21.626 | 20 | 48.01 | 35.11 | 0.3443 | 0.4626 | 7.83
410 | 93.3 | 21.621 | 20 | 48 | 35.1 | 0.3442 | 0.4622 | 7.82
411 | 93 | 21.641 | 20 | 47.97 | 35.1 | 0.3443 | 0.4625 | 7.79
412 | 93.2 | 21.631 | 20 | 48 | 35.11 | 0.3441 | 0.4623 | 7.82
413 | 93.2 | 21.631 | 20 | 47.96 | 35.09 | 0.3441 | 0.4622 | 7.78
414 | 93.1 | 21.637 | 20 | 47.94 | 35.08 | 0.3444 | 0.4625 | 7.77
415 | 93.5 | 21.611 | 20 | 47.94 | 35.06 | 0.3439 | 0.4618 | 7.78
416 | 93.4 | 21.614 | 20 | 47.92 | 35.06 | 0.3441 | 0.4619 | 7.76
417 | 93.2 | 21.627 | 20 | 47.93 | 35.07 | 0.344 | 0.4619 | 7.76
418 | 93.7 | 21.597 | 20 | 47.92 | 35.04 | 0.344 | 0.4618 | 7.77
419 | 93.9 | 21.586 | 20 | 47.92 | 35.04 | 0.3437 | 0.4616 | 7.78
420 | 93.8 | 21.594 | 20 | 47.9 | 35.03 | 0.344 | 0.462 | 7.76
421 | 93.7 | 21.6 | 20 | 47.9 | 35.03 | 0.344 | 0.4618 | 7.75
422 | 94 | 21.577 | 20 | 47.89 | 35.01 | 0.3438 | 0.4615 | 7.76
423 | 94.2 | 21.569 | 20 | 47.9 | 35.01 | 0.3439 | 0.4617 | 7.77
424 | 94.2 | 21.566 | 20 | 47.89 | 35.01 | 0.3437 | 0.4614 | 7.77
425 | 94 | 21.579 | 20 | 47.85 | 34.99 | 0.3439 | 0.4614 | 7.72
426 | 94.1 | 21.575 | 20 | 47.87 | 35 | 0.3439 | 0.4615 | 7.74
427 | 94.2 | 21.568 | 20 | 47.87 | 35 | 0.3436 | 0.4612 | 7.75
428 | 94 | 21.576 | 20 | 47.85 | 34.99 | 0.3437 | 0.4611 | 7.72
429 | 94.1 | 21.573 | 20 | 47.86 | 35 | 0.3435 | 0.461 | 7.74
430 | 94.8 | 21.532 | 20 | 47.84 | 34.95 | 0.3435 | 0.4609 | 7.74
431 | 94 | 21.577 | 20 | 47.83 | 34.98 | 0.3437 | 0.461 | 7.71
432 | 94.4 | 21.553 | 20 | 47.8 | 34.95 | 0.3436 | 0.4608 | 7.7
433 | 94.3 | 21.561 | 20 | 47.84 | 34.97 | 0.3435 | 0.461 | 7.72
434 | 94.3 | 21.558 | 20 | 47.8 | 34.95 | 0.3435 | 0.4607 | 7.69
435 | 94.7 | 21.537 | 20 | 47.81 | 34.94 | 0.3433 | 0.4605 | 7.71
436 | 95 | 21.516 | 20 | 47.79 | 34.92 | 0.3435 | 0.4606 | 7.71
437 | 95 | 21.517 | 20 | 47.79 | 34.92 | 0.3433 | 0.4605 | 7.71
438 | 94.6 | 21.543 | 20 | 47.8 | 34.94 | 0.3437 | 0.4609 | 7.7
439 | 95.1 | 21.515 | 20 | 47.78 | 34.91 | 0.3435 | 0.4604 | 7.7
440 | 94.9 | 21.522 | 20 | 47.79 | 34.92 | 0.3431 | 0.4603 | 7.71
441 | 94.4 | 21.556 | 20 | 47.85 | 34.98 | 0.3375 | 0.453 | 7.74
442 | 94.8 | 21.531 | 20 | 47.92 | 35 | 0.3349 | 0.4496 | 7.81
443 | 95 | 21.518 | 20 | 47.89 | 34.97 | 0.3349 | 0.4495 | 7.79
444 | 94.9 | 21.525 | 20 | 47.89 | 34.98 | 0.3349 | 0.4494 | 7.79
445 | 94.5 | 21.551 | 20 | 47.85 | 34.97 | 0.3396 | 0.4553 | 7.74
446 | 95.4 | 21.496 | 20 | 47.81 | 34.91 | 0.34 | 0.456 | 7.74
447 | 95.4 | 21.492 | 20 | 47.82 | 34.92 | 0.3397 | 0.4555 | 7.75
448 | 95.4 | 21.493 | 20 | 47.83 | 34.92 | 0.3399 | 0.4558 | 7.75
449 | 95.3 | 21.5 | 20 | 47.8 | 34.91 | 0.3397 | 0.4555 | 7.73
450 | 95.4 | 21.493 | 20 | 47.81 | 34.91 | 0.3395 | 0.4552 | 7.74
451 | 95.6 | 21.48 | 20 | 47.78 | 34.89 | 0.3396 | 0.4553 | 7.72
452 | 95.4 | 21.492 | 20 | 47.78 | 34.9 | 0.3394 | 0.4549 | 7.72
453 | 95.5 | 21.486 | 20 | 47.81 | 34.91 | 0.3371 | 0.4521 | 7.75
454 | 95.5 | 21.488 | 20 | 47.8 | 34.9 | 0.3371 | 0.4521 | 7.73
455 | 95.5 | 21.486 | 20 | 47.81 | 34.91 | 0.3373 | 0.4522 | 7.74
456 | 96 | 21.46 | 20 | 47.79 | 34.88 | 0.3377 | 0.4528 | 7.75
457 | 95.5 | 21.486 | 20 | 47.74 | 34.87 | 0.3402 | 0.4561 | 7.69
458 | 95.5 | 21.486 | 20 | 47.82 | 34.91 | 0.3344 | 0.4484 | 7.75
459 | 95.4 | 21.496 | 20 | 47.8 | 34.91 | 0.3343 | 0.4483 | 7.73
460 | 95.9 | 21.467 | 20 | 47.81 | 34.9 | 0.3345 | 0.4486 | 7.76
461 | 95.8 | 21.468 | 20 | 47.77 | 34.87 | 0.337 | 0.4517 | 7.72
462 | 95.9 | 21.465 | 20 | 47.73 | 34.85 | 0.3396 | 0.4551 | 7.69
463 | 96.1 | 21.455 | 20 | 47.71 | 34.83 | 0.3394 | 0.4547 | 7.68
464 | 96.1 | 21.45 | 20 | 47.72 | 34.84 | 0.3392 | 0.4548 | 7.69
465 | 96.2 | 21.447 | 20 | 47.72 | 34.83 | 0.3392 | 0.4545 | 7.69
466 | 96.2 | 21.447 | 20 | 47.7 | 34.82 | 0.3392 | 0.4546 | 7.67
467 | 95.9 | 21.463 | 20 | 47.71 | 34.84 | 0.3392 | 0.4545 | 7.68
468 | 96.7 | 21.419 | 20 | 47.69 | 34.8 | 0.3393 | 0.4544 | 7.69
469 | 96.4 | 21.433 | 20 | 47.71 | 34.82 | 0.3392 | 0.4545 | 7.69
470 | 96.6 | 21.425 | 20 | 47.65 | 34.78 | 0.3442 | 0.4608 | 7.65
471 | 96.6 | 21.424 | 20 | 47.64 | 34.78 | 0.3421 | 0.4581 | 7.64
472 | 96.4 | 21.432 | 20 | 47.64 | 34.78 | 0.3403 | 0.4558 | 7.63
473 | 96.8 | 21.41 | 20 | 47.64 | 34.76 | 0.3404 | 0.4558 | 7.64
474 | 96.8 | 21.41 | 20 | 47.63 | 34.76 | 0.3414 | 0.457 | 7.63
475 | 97.4 | 21.378 | 20 | 47.57 | 34.71 | 0.3486 | 0.4663 | 7.61
476 | 96.8 | 21.413 | 20 | 47.48 | 34.68 | 0.3456 | 0.4623 | 7.52
477 | 96.7 | 21.418 | 20 | 47.6 | 34.75 | 0.339 | 0.4538 | 7.61
478 | 97.3 | 21.384 | 20 | 47.62 | 34.74 | 0.3352 | 0.4489 | 7.65
479 | 97.1 | 21.394 | 20 | 47.65 | 34.76 | 0.3352 | 0.4489 | 7.67
480 | 97.3 | 21.384 | 20 | 47.63 | 34.74 | 0.3351 | 0.4489 | 7.65
481 | 96.9 | 21.402 | 20 | 47.65 | 34.77 | 0.3359 | 0.4498 | 7.66
482 | 96.8 | 21.41 | 20 | 47.66 | 34.78 | 0.3336 | 0.447 | 7.66
483 | 97 | 21.398 | 20 | 47.66 | 34.77 | 0.3335 | 0.4468 | 7.67
484 | 97.2 | 21.39 | 20 | 47.66 | 34.77 | 0.3338 | 0.447 | 7.68
485 | 97.3 | 21.38 | 20 | 47.62 | 34.73 | 0.3371 | 0.4514 | 7.65
486 | 97.4 | 21.376 | 20 | 47.58 | 34.71 | 0.3367 | 0.4508 | 7.61
487 | 97.4 | 21.376 | 20 | 47.57 | 34.71 | 0.3362 | 0.45 | 7.61
488 | 97.5 | 21.371 | 20 | 47.57 | 34.7 | 0.3357 | 0.4495 | 7.61
489 | 97.2 | 21.386 | 20 | 47.63 | 34.74 | 0.3356 | 0.4493 | 7.65
490 | 97.1 | 21.391 | 20 | 47.64 | 34.75 | 0.3337 | 0.4469 | 7.66
491 | 97.5 | 21.369 | 20 | 47.63 | 34.74 | 0.3352 | 0.4489 | 7.67
492 | 97.2 | 21.386 | 20 | 47.61 | 34.73 | 0.335 | 0.4486 | 7.64
493 | 97.7 | 21.36 | 20 | 47.6 | 34.71 | 0.3365 | 0.4503 | 7.64
494 | 97.2 | 21.387 | 20 | 47.59 | 34.72 | 0.3378 | 0.452 | 7.62
495 | 98.2 | 21.33 | 20 | 47.57 | 34.67 | 0.339 | 0.4533 | 7.64
496 | 97.4 | 21.376 | 20 | 47.57 | 34.7 | 0.3364 | 0.45 | 7.61
497 | 97.7 | 21.358 | 20 | 47.56 | 34.69 | 0.3343 | 0.4472 | 7.61
498 | 97.6 | 21.366 | 20 | 47.56 | 34.69 | 0.3359 | 0.4493 | 7.61
499 | 97.9 | 21.349 | 20 | 47.53 | 34.67 | 0.3376 | 0.4515 | 7.59
500 | 97.7 | 21.359 | 20 | 47.52 | 34.67 | 0.338 | 0.4521 | 7.58
501 | 97.9 | 21.346 | 20 | 47.51 | 34.65 | 0.3385 | 0.4527 | 7.58
502 | 98 | 21.344 | 20 | 47.51 | 34.65 | 0.3379 | 0.452 | 7.58
503 | 98.2 | 21.327 | 20 | 47.51 | 34.64 | 0.3379 | 0.452 | 7.59
504 | 98.3 | 21.327 | 20 | 47.5 | 34.63 | 0.3365 | 0.4502 | 7.58
505 | 97.9 | 21.346 | 20 | 47.49 | 34.64 | 0.337 | 0.4507 | 7.56
506 | 98.1 | 21.338 | 20 | 47.47 | 34.62 | 0.3386 | 0.4527 | 7.55
507 | 98.2 | 21.328 | 20 | 47.5 | 34.64 | 0.338 | 0.4522 | 7.58
508 | 98 | 21.341 | 20 | 47.47 | 34.63 | 0.338 | 0.4519 | 7.55
509 | 98.1 | 21.338 | 20 | 47.48 | 34.63 | 0.338 | 0.4517 | 7.55
510 | 99.1 | 21.28 | 20 | 47.49 | 34.6 | 0.338 | 0.4517 | 7.6
511 | 98.4 | 21.319 | 20 | 47.46 | 34.61 | 0.3385 | 0.4522 | 7.55
512 | 98.4 | 21.317 | 20 | 47.46 | 34.6 | 0.3379 | 0.4517 | 7.55
513 | 98.9 | 21.288 | 20 | 47.46 | 34.58 | 0.3374 | 0.4511 | 7.57
514 | 98.9 | 21.289 | 20 | 47.47 | 34.59 | 0.3369 | 0.4505 | 7.58
515 | 98.6 | 21.307 | 20 | 47.46 | 34.6 | 0.3368 | 0.4505 | 7.56
516 | 99 | 21.288 | 20 | 47.46 | 34.58 | 0.3381 | 0.4518 | 7.57
517 | 98.8 | 21.297 | 20 | 47.45 | 34.58 | 0.3363 | 0.4496 | 7.55
518 | 98.5 | 21.312 | 20 | 47.44 | 34.59 | 0.3364 | 0.4496 | 7.54
519 | 98.3 | 21.323 | 20 | 47.45 | 34.6 | 0.3376 | 0.4514 | 7.54
520 | 98.5 | 21.314 | 20 | 47.42 | 34.58 | 0.3371 | 0.4507 | 7.53

## O2-high-2.4-fwd-2
Colibri Photonics GmbH Ibidi-OPAL | Dezimaltrennzeichen: Komma |  |  |  | spot: | B | gasflow: | high | pumppress: | 50 kPa
2016-02-17 | 18:34 |  |  |  | frequency: | 2.4 Hz | dir: | fwd | pumpvac: | -50 kPa
tau100 = 21,130 Âµs @ 20 Â°C | tau0 = 59,000 Âµs @ 20 Â°C | f = 0,75 |  |  | pumpgas: | O2 | (gemeinsamer Bubbler)
T-Korr von tau100 = -0,0272 Âµs / Â°C | T-Korr von tau0 = -0,0203 Âµs / Â°C
Freq 1 = 11,993 kHz | Freq 2 = 6,323 kHz
Zeit / s | O2-Gehalt / %-Luft | tau / Âµs | T / Â°C | Phase1 / Â° @ 11,993 kHz | Phase2 / Â° @ 6,323 kHz | Amplitude1 / V p-p | Amplitude2 / V p-p | Signal : Untergrund |  | t korrigiert | O2 korrigiert
1 | 99.9 | 21.136 | 20 | 47.09 | 34.28 | 0.3331 | 0.4441 | 7.36 |  | 1 | 100.6
2 | 100.2 | 21.117 | 20 | 47.13 | 34.29 | 0.3326 | 0.4435 | 7.4 |  | 2 | 100.7
3 | 99.7 | 21.144 | 20 | 47.11 | 34.3 | 0.3329 | 0.4437 | 7.37 |  | 3 | 100.3
4 | 100.3 | 21.115 | 20 | 47.12 | 34.28 | 0.3348 | 0.4462 | 7.39 |  | 4 | 100.8
5 | 100.3 | 21.111 | 20 | 47.1 | 34.27 | 0.3346 | 0.446 | 7.38 |  | 5 | 100.8
6 | 100.1 | 21.125 | 20 | 47.09 | 34.27 | 0.3358 | 0.4474 | 7.36 |  | 6 | 100.8
7 | 100 | 21.129 | 20 | 47.08 | 34.27 | 0.3345 | 0.4458 | 7.35 |  | 7 | 100.4
8 | 100.4 | 21.109 | 20 | 47.08 | 34.26 | 0.3324 | 0.4429 | 7.37 |  | 8 | 101.1
9 | 100.6 | 21.098 | 20 | 47.1 | 34.26 | 0.3319 | 0.4425 | 7.39 |  | 9 | 100.8
10 | 100 | 21.128 | 20 | 47.07 | 34.27 | 0.3327 | 0.4434 | 7.35 |  | 10 | 100.1
11 | 100.1 | 21.125 | 20 | 47.11 | 34.29 | 0.3304 | 0.4406 | 7.38 |  | 11 | 101
12 | 100.2 | 21.121 | 20 | 47.09 | 34.28 | 0.3324 | 0.4431 | 7.37 |  | 12 | 100.5
13 | 100 | 21.131 | 20 | 47.08 | 34.28 | 0.3324 | 0.4432 | 7.36 |  | 13 | 100.7
14 | 100.6 | 21.096 | 20 | 47.06 | 34.24 | 0.3339 | 0.4449 | 7.36 |  | 14 | 101.1
15 | 100.7 | 21.091 | 20 | 47.06 | 34.24 | 0.335 | 0.4463 | 7.36 |  | 15 | 100.5
16 | 100.2 | 21.118 | 20 | 47.08 | 34.27 | 0.3346 | 0.4459 | 7.36 |  | 16 | 100.8
17 | 100.9 | 21.083 | 20 | 47.06 | 34.23 | 0.3345 | 0.4457 | 7.37 |  | 17 | 100.6
18 | 100.5 | 21.101 | 20 | 47.07 | 34.25 | 0.3344 | 0.4456 | 7.37 |  | 18 | 100.7
19 | 100.5 | 21.101 | 20 | 47.04 | 34.24 | 0.3349 | 0.4461 | 7.34 |  | 19 | 101.2
20 | 100.6 | 21.099 | 20 | 47.07 | 34.25 | 0.3353 | 0.4467 | 7.36 |  | 20 | 100.8
21 | 100.4 | 21.109 | 20 | 47.04 | 34.24 | 0.3349 | 0.446 | 7.34 |  | 21 | 101.1
22 | 100.7 | 21.095 | 20 | 47.04 | 34.23 | 0.3339 | 0.4449 | 7.34 |  | 22 | 101
23 | 100.6 | 21.098 | 20 | 47.05 | 34.24 | 0.3349 | 0.4462 | 7.35 |  | 23 | 101
24 | 100.5 | 21.101 | 20 | 47.04 | 34.23 | 0.3341 | 0.4451 | 7.34 |  | 24 | 101.1
25 | 100.6 | 21.098 | 20 | 47.06 | 34.24 | 0.3347 | 0.4459 | 7.35 |  | 25 | 101
26 | 100.6 | 21.096 | 20 | 47.03 | 34.23 | 0.3358 | 0.4473 | 7.34 |  | 26 | 101
27 | 100.8 | 21.085 | 20 | 47.04 | 34.22 | 0.3375 | 0.4493 | 7.35 |  | 27 | 100.7
28 | 100.6 | 21.097 | 20 | 47.08 | 34.25 | 0.3342 | 0.4454 | 7.37 |  | 28 | 100.7
29 | 100.8 | 21.085 | 20 | 47.06 | 34.23 | 0.3338 | 0.445 | 7.36 |  | 29 | 100.9
30 | 100.1 | 21.123 | 20 | 47.07 | 34.26 | 0.3338 | 0.445 | 7.35 |  | 30 | 100.8
31 | 100.4 | 21.108 | 20 | 47.06 | 34.25 | 0.3349 | 0.4463 | 7.35 |  | 31 | 100.5
32 | 100.7 | 21.094 | 20 | 47.07 | 34.24 | 0.3355 | 0.4471 | 7.37 |  | 32 | 100.2
33 | 100.1 | 21.125 | 20 | 47.07 | 34.27 | 0.3349 | 0.4463 | 7.35 |  | 33 | 99.4
34 | 100.5 | 21.102 | 20 | 47.06 | 34.24 | 0.3342 | 0.4455 | 7.35 |  | 34 | 99.2
35 | 100.6 | 21.098 | 20 | 47.04 | 34.23 | 0.3335 | 0.4447 | 7.34 |  | 35 | 98.7
36 | 100.8 | 21.087 | 20 | 47.03 | 34.22 | 0.3344 | 0.4458 | 7.34 |  | 36 | 97.8
37 | 100.6 | 21.097 | 20 | 47 | 34.21 | 0.3344 | 0.4455 | 7.31 |  | 37 | 97.6
38 | 100.4 | 21.108 | 20 | 47.02 | 34.23 | 0.333 | 0.4438 | 7.32 |  | 38 | 96.7
39 | 100.8 | 21.088 | 20 | 47.02 | 34.21 | 0.3329 | 0.444 | 7.33 |  | 39 | 96.3
40 | 100.9 | 21.082 | 20 | 47.01 | 34.21 | 0.3337 | 0.4449 | 7.33 |  | 40 | 95.2
41 | 101.1 | 21.073 | 20 | 47.02 | 34.2 | 0.3355 | 0.4468 | 7.34 |  | 41 | 95
42 | 100.7 | 21.092 | 20 | 47.02 | 34.22 | 0.3341 | 0.4453 | 7.33 |  | 42 | 94.2
43 | 100.6 | 21.099 | 20 | 47.03 | 34.23 | 0.3319 | 0.4427 | 7.33 |  | 43 | 93.4
44 | 100.7 | 21.091 | 20 | 47.03 | 34.22 | 0.3323 | 0.443 | 7.33 |  | 44 | 93.2
45 | 100.3 | 21.114 | 20 | 47.03 | 34.24 | 0.3325 | 0.4435 | 7.33 |  | 45 | 91.8
46 | 100.8 | 21.089 | 20 | 47 | 34.2 | 0.3343 | 0.4454 | 7.31 |  | 46 | 91.2
47 | 100.8 | 21.086 | 20 | 47.04 | 34.22 | 0.3321 | 0.4426 | 7.35 |  | 47 | 90.2
48 | 100.8 | 21.087 | 20 | 47.04 | 34.22 | 0.3317 | 0.4421 | 7.35 |  | 48 | 89.6
49 | 100.4 | 21.109 | 20 | 47.04 | 34.24 | 0.3311 | 0.4414 | 7.34 |  | 49 | 88.8
50 | 101.1 | 21.07 | 20 | 47.05 | 34.22 | 0.3322 | 0.4427 | 7.36 |  | 50 | 87.9
51 | 100.8 | 21.089 | 20 | 47.01 | 34.21 | 0.331 | 0.4413 | 7.32 |  | 51 | 86.8
52 | 100.1 | 21.126 | 20 | 47.04 | 34.25 | 0.329 | 0.439 | 7.33 |  | 52 | 86.4
53 | 101 | 21.077 | 20 | 47.05 | 34.22 | 0.3293 | 0.4395 | 7.36 |  | 53 | 86
54 | 100.5 | 21.103 | 20 | 47.04 | 34.23 | 0.3304 | 0.4408 | 7.34 |  | 54 | 85.4
55 | 100.7 | 21.093 | 20 | 47.03 | 34.22 | 0.3327 | 0.4436 | 7.34 |  | 55 | 84.5
56 | 101.1 | 21.072 | 20 | 47.06 | 34.22 | 0.3296 | 0.4396 | 7.37 |  | 56 | 83.6
57 | 100.5 | 21.1 | 20 | 47.04 | 34.23 | 0.3295 | 0.4395 | 7.34 |  | 57 | 83.3
58 | 100.8 | 21.089 | 20 | 47.05 | 34.23 | 0.3295 | 0.4394 | 7.36 |  | 58 | 82.4
59 | 100.6 | 21.1 | 20 | 47.04 | 34.23 | 0.3302 | 0.4402 | 7.34 |  | 59 | 81.8
60 | 100.7 | 21.093 | 20 | 47.01 | 34.21 | 0.3332 | 0.4439 | 7.32 |  | 60 | 81.3
61 | 101.2 | 21.065 | 20 | 47.02 | 34.2 | 0.3331 | 0.4438 | 7.34 |  | 61 | 80.8
62 | 100.8 | 21.084 | 20 | 47 | 34.2 | 0.3331 | 0.4437 | 7.32 |  | 62 | 79.9
63 | 101.1 | 21.069 | 20 | 47.01 | 34.2 | 0.3329 | 0.4436 | 7.34 |  | 63 | 79.6
64 | 101 | 21.078 | 20 | 47.01 | 34.2 | 0.3333 | 0.444 | 7.33 |  | 64 | 79.2
65 | 101 | 21.078 | 20 | 47.01 | 34.2 | 0.3333 | 0.4438 | 7.33 |  | 65 | 78.7
66 | 101.1 | 21.07 | 20 | 47.02 | 34.2 | 0.3337 | 0.4444 | 7.34 |  | 66 | 78
67 | 101 | 21.077 | 20 | 47.01 | 34.2 | 0.3335 | 0.4442 | 7.33 |  | 67 | 77.5
68 | 101 | 21.076 | 20 | 46.98 | 34.19 | 0.3333 | 0.444 | 7.31 |  | 68 | 77.1
69 | 100.7 | 21.09 | 20 | 47 | 34.21 | 0.3328 | 0.4435 | 7.32 |  | 69 | 76.6
70 | 100.7 | 21.094 | 20 | 47.03 | 34.23 | 0.3334 | 0.4443 | 7.34 |  | 70 | 75.7
71 | 100.9 | 21.079 | 20 | 47.05 | 34.22 | 0.3346 | 0.4456 | 7.36 |  | 71 | 75.8
72 | 100.8 | 21.085 | 20 | 47.05 | 34.23 | 0.3351 | 0.4463 | 7.36 |  | 72 | 75.3
73 | 100.5 | 21.104 | 20 | 47.11 | 34.27 | 0.335 | 0.4465 | 7.39 |  | 73 | 74.7
74 | 100.2 | 21.121 | 20 | 47.11 | 34.29 | 0.3349 | 0.4465 | 7.39 |  | 74 | 74.2
75 | 99.4 | 21.163 | 20 | 47.17 | 34.35 | 0.3351 | 0.4469 | 7.41 |  | 75 | 73.6
76 | 99.2 | 21.175 | 20 | 47.22 | 34.38 | 0.3354 | 0.4474 | 7.44 |  | 76 | 73.2
77 | 98.7 | 21.202 | 20 | 47.26 | 34.42 | 0.3357 | 0.4478 | 7.45 |  | 77 | 72.7
78 | 97.8 | 21.25 | 20 | 47.29 | 34.47 | 0.3365 | 0.4492 | 7.46 |  | 78 | 72.9
79 | 97.6 | 21.265 | 20 | 47.36 | 34.52 | 0.3379 | 0.4513 | 7.51 |  | 79 | 72.3
80 | 96.7 | 21.314 | 20 | 47.45 | 34.6 | 0.3384 | 0.4523 | 7.55 |  | 80 | 72
81 | 96.3 | 21.34 | 20 | 47.49 | 34.64 | 0.3388 | 0.453 | 7.57 |  | 81 | 71.4
82 | 95.2 | 21.404 | 20 | 47.58 | 34.73 | 0.3391 | 0.4537 | 7.6 |  | 82 | 71.1
83 | 95 | 21.417 | 20 | 47.67 | 34.79 | 0.3394 | 0.4545 | 7.67 |  | 83 | 70.9
84 | 94.2 | 21.464 | 20 | 47.74 | 34.86 | 0.3399 | 0.4555 | 7.7 |  | 84 | 70.6
85 | 93.4 | 21.514 | 20 | 47.83 | 34.94 | 0.3405 | 0.4567 | 7.75 |  | 85 | 70.3
86 | 93.2 | 21.526 | 20 | 47.91 | 34.99 | 0.3407 | 0.4572 | 7.81 |  | 86 | 69.9
87 | 91.8 | 21.609 | 20 | 48.01 | 35.1 | 0.3412 | 0.4583 | 7.84 |  | 87 | 69.6
88 | 91.2 | 21.651 | 20 | 48.1 | 35.17 | 0.3416 | 0.4592 | 7.89 |  | 88 | 69.5
89 | 90.2 | 21.712 | 20 | 48.19 | 35.27 | 0.3421 | 0.4602 | 7.94 |  | 89 | 69.1
90 | 89.6 | 21.75 | 20 | 48.3 | 35.35 | 0.3424 | 0.4611 | 8.01 |  | 90 | 68.3
91 | 88.8 | 21.808 | 20 | 48.37 | 35.43 | 0.343 | 0.4621 | 8.04 |  | 91 | 68.5
92 | 87.9 | 21.869 | 20 | 48.49 | 35.53 | 0.3432 | 0.4631 | 8.11 |  | 92 | 68.2
93 | 86.8 | 21.944 | 20 | 48.57 | 35.63 | 0.3438 | 0.464 | 8.13 |  | 93 | 67.8
94 | 86.4 | 21.972 | 20 | 48.67 | 35.7 | 0.3442 | 0.465 | 8.2 |  | 94 | 67.6
95 | 86 | 22 | 20 | 48.78 | 35.78 | 0.3447 | 0.466 | 8.29 |  | 95 | 67.4
96 | 85.4 | 22.037 | 20 | 48.87 | 35.85 | 0.3452 | 0.4671 | 8.35 |  | 96 | 67.3
97 | 84.5 | 22.105 | 20 | 48.97 | 35.95 | 0.3456 | 0.4683 | 8.4 |  | 97 | 67
98 | 83.6 | 22.171 | 20 | 49.06 | 36.04 | 0.3459 | 0.4689 | 8.43 |  | 98 | 66.8
99 | 83.3 | 22.195 | 20 | 49.12 | 36.09 | 0.3459 | 0.4693 | 8.48 |  | 99 | 66.6
100 | 82.4 | 22.262 | 20 | 49.2 | 36.18 | 0.3466 | 0.4705 | 8.51 |  | 100 | 66.3
101 | 81.8 | 22.309 | 20 | 49.29 | 36.26 | 0.3465 | 0.471 | 8.57 |  | 101 | 66.1
102 | 81.3 | 22.347 | 20 | 49.38 | 36.33 | 0.3469 | 0.4719 | 8.63 |  | 102 | 66
103 | 80.8 | 22.384 | 20 | 49.43 | 36.39 | 0.3473 | 0.4724 | 8.66 |  | 103 | 65.7
104 | 79.9 | 22.456 | 20 | 49.55 | 36.5 | 0.3477 | 0.4734 | 8.72 |  | 104 | 65.5
105 | 79.6 | 22.479 | 20 | 49.62 | 36.55 | 0.3483 | 0.4746 | 8.78 |  | 105 | 65.5
106 | 79.2 | 22.509 | 20 | 49.69 | 36.61 | 0.3484 | 0.4752 | 8.83 |  | 106 | 65.1
107 | 78.7 | 22.552 | 20 | 49.78 | 36.68 | 0.3487 | 0.4761 | 8.89 |  | 107 | 65.1
108 | 78 | 22.61 | 20 | 49.85 | 36.76 | 0.349 | 0.4766 | 8.93 |  | 108 | 65
109 | 77.5 | 22.653 | 20 | 49.91 | 36.82 | 0.3494 | 0.4776 | 8.96 |  | 109 | 64.9
110 | 77.1 | 22.685 | 20 | 49.98 | 36.88 | 0.3497 | 0.4783 | 9.01 |  | 110 | 64.6
111 | 76.6 | 22.725 | 20 | 50.06 | 36.95 | 0.3514 | 0.4807 | 9.07 |  | 111 | 64.6
112 | 75.7 | 22.802 | 20 | 50.16 | 37.05 | 0.3527 | 0.4832 | 9.11 |  | 112 | 64.4
113 | 75.8 | 22.797 | 20 | 50.21 | 37.08 | 0.3532 | 0.4841 | 9.17 |  | 113 | 64.1
114 | 75.3 | 22.839 | 20 | 50.32 | 37.17 | 0.3533 | 0.4849 | 9.26 |  | 114 | 64.4
115 | 74.7 | 22.891 | 20 | 50.36 | 37.22 | 0.3538 | 0.4858 | 9.26 |  | 115 | 64.1
116 | 74.2 | 22.935 | 20 | 50.44 | 37.29 | 0.354 | 0.4862 | 9.32 |  | 116 | 63.7
117 | 73.6 | 22.994 | 20 | 50.45 | 37.33 | 0.3535 | 0.4857 | 9.28 |  | 117 | 63.6
118 | 73.2 | 23.031 | 20 | 50.51 | 37.4 | 0.3537 | 0.4864 | 9.33 |  | 118 | 63.8
119 | 72.7 | 23.074 | 20 | 50.58 | 37.46 | 0.3538 | 0.4869 | 9.37 |  | 119 | 63.7
120 | 72.9 | 23.057 | 20 | 50.63 | 37.48 | 0.3543 | 0.4877 | 9.45 |  | 120 | 63.6
121 | 72.3 | 23.109 | 20 | 50.72 | 37.56 | 0.3545 | 0.4884 | 9.5 |  | 121 | 63.2
122 | 72 | 23.145 | 20 | 50.76 | 37.61 | 0.3547 | 0.4889 | 9.52 |  | 122 | 63.2
123 | 71.4 | 23.194 | 20 | 50.81 | 37.66 | 0.3549 | 0.4894 | 9.54 |  | 123 | 63.4
124 | 71.1 | 23.23 | 20 | 50.87 | 37.72 | 0.3552 | 0.4901 | 9.58 |  | 124 | 62.9
125 | 70.9 | 23.248 | 20 | 50.92 | 37.76 | 0.3555 | 0.4909 | 9.63 |  | 125 | 63
126 | 70.6 | 23.272 | 20 | 50.99 | 37.81 | 0.3557 | 0.4912 | 9.69 |  | 126 | 62.7
127 | 70.3 | 23.307 | 20 | 51.02 | 37.85 | 0.356 | 0.4918 | 9.69 |  | 127 | 62.7
128 | 69.9 | 23.348 | 20 | 51.09 | 37.91 | 0.3561 | 0.4923 | 9.74 |  | 128 | 62.8
129 | 69.6 | 23.376 | 20 | 51.12 | 37.95 | 0.3563 | 0.4928 | 9.76 |  | 129 | 62.6
130 | 69.5 | 23.387 | 20 | 51.18 | 37.99 | 0.3565 | 0.4934 | 9.82 |  | 130 | 62.4
131 | 69.1 | 23.419 | 20 | 51.22 | 38.03 | 0.3568 | 0.4938 | 9.85 |  | 131 | 62.2
132 | 68.3 | 23.504 | 20 | 51.3 | 38.13 | 0.3569 | 0.4948 | 9.87 |  | 132 | 62.3
133 | 68.5 | 23.482 | 20 | 51.34 | 38.14 | 0.3573 | 0.4953 | 9.94 |  | 133 | 62
134 | 68.2 | 23.511 | 20 | 51.4 | 38.19 | 0.3575 | 0.4958 | 9.98 |  | 134 | 62.1
135 | 67.8 | 23.554 | 20 | 51.42 | 38.23 | 0.3576 | 0.4962 | 9.98 |  | 135 | 62
136 | 67.6 | 23.573 | 20 | 51.47 | 38.27 | 0.3578 | 0.4965 | 10.02 |  | 136 | 61.7
137 | 67.4 | 23.596 | 20 | 51.51 | 38.3 | 0.3579 | 0.4969 | 10.05 |  | 137 | 61.9
138 | 67.3 | 23.61 | 20 | 51.55 | 38.33 | 0.358 | 0.4973 | 10.09 |  | 138 | 61.8
139 | 67 | 23.646 | 20 | 51.59 | 38.38 | 0.3582 | 0.4979 | 10.12 |  | 139 | 61.4
140 | 66.8 | 23.662 | 20 | 51.62 | 38.4 | 0.3583 | 0.4982 | 10.14 |  | 140 | 61.5
141 | 66.6 | 23.684 | 20 | 51.66 | 38.44 | 0.3586 | 0.4986 | 10.16 |  | 141 | 61.3
142 | 66.3 | 23.719 | 20 | 51.69 | 38.48 | 0.3587 | 0.4989 | 10.18 |  | 142 | 61.3
143 | 66.1 | 23.733 | 20 | 51.71 | 38.5 | 0.3588 | 0.4992 | 10.2 |  | 143 | 61.1
144 | 66 | 23.745 | 20 | 51.76 | 38.54 | 0.3588 | 0.4994 | 10.25 |  | 144 | 61
145 | 65.7 | 23.781 | 20 | 51.78 | 38.57 | 0.359 | 0.4999 | 10.25 |  | 145 | 61
146 | 65.5 | 23.804 | 20 | 51.82 | 38.6 | 0.3593 | 0.5003 | 10.27 |  | 146 | 60.8
147 | 65.5 | 23.799 | 20 | 51.86 | 38.62 | 0.3592 | 0.5006 | 10.33 |  | 147 | 60.8
148 | 65.1 | 23.848 | 20 | 51.86 | 38.65 | 0.3592 | 0.5005 | 10.28 |  | 148 | 60.6
149 | 65.1 | 23.842 | 20 | 51.91 | 38.68 | 0.3593 | 0.5009 | 10.35 |  | 149 | 60.6
150 | 65 | 23.857 | 20 | 51.95 | 38.71 | 0.3594 | 0.5011 | 10.4 |  | 150 | 60.3
151 | 64.9 | 23.864 | 20 | 51.97 | 38.73 | 0.3595 | 0.5014 | 10.42 |  | 151 | 60.2
152 | 64.6 | 23.905 | 20 | 52.01 | 38.77 | 0.3597 | 0.502 | 10.43 |  | 152 | 60.1
153 | 64.6 | 23.905 | 20 | 52.01 | 38.77 | 0.3597 | 0.5021 | 10.43 |  | 153 | 60.1
154 | 64.4 | 23.923 | 20 | 52.06 | 38.81 | 0.3598 | 0.5024 | 10.48 |  | 154 | 60.1
155 | 64.1 | 23.958 | 20 | 52.06 | 38.83 | 0.3601 | 0.5028 | 10.45 |  | 155 | 59.9
156 | 64.4 | 23.93 | 20 | 52.11 | 38.84 | 0.3603 | 0.503 | 10.54 |  | 156 | 60.1
157 | 64.1 | 23.954 | 20 | 52.15 | 38.88 | 0.3603 | 0.5033 | 10.58 |  | 157 | 59.8
158 | 63.7 | 24.005 | 20 | 52.13 | 38.9 | 0.3605 | 0.5036 | 10.5 |  | 158 | 59.9
159 | 63.6 | 24.022 | 20 | 52.18 | 38.94 | 0.3603 | 0.5036 | 10.55 |  | 159 | 59.7
160 | 63.8 | 23.994 | 20 | 52.18 | 38.92 | 0.3605 | 0.5039 | 10.58 |  | 160 | 59.6
161 | 63.7 | 24.008 | 20 | 52.19 | 38.94 | 0.3606 | 0.5043 | 10.58 |  | 161 | 59.5
162 | 63.6 | 24.012 | 20 | 52.23 | 38.96 | 0.3606 | 0.5043 | 10.63 |  | 162 | 59.6
163 | 63.2 | 24.068 | 20 | 52.23 | 39 | 0.3607 | 0.5043 | 10.59 |  | 163 | 59.5
164 | 63.2 | 24.064 | 20 | 52.28 | 39.02 | 0.3605 | 0.5043 | 10.65 |  | 164 | 59.2
165 | 63.4 | 24.039 | 20 | 52.29 | 39.01 | 0.3609 | 0.5048 | 10.69 |  | 165 | 59.2
166 | 62.9 | 24.103 | 20 | 52.31 | 39.06 | 0.361 | 0.5052 | 10.66 |  | 166 | 59.3
167 | 63 | 24.089 | 20 | 52.33 | 39.06 | 0.361 | 0.5053 | 10.69 |  | 167 | 59.1
168 | 62.7 | 24.124 | 20 | 52.33 | 39.09 | 0.3612 | 0.5055 | 10.66 |  | 168 | 59.1
169 | 62.7 | 24.123 | 20 | 52.37 | 39.11 | 0.3611 | 0.5055 | 10.72 |  | 169 | 58.9
170 | 62.8 | 24.111 | 20 | 52.38 | 39.1 | 0.3612 | 0.5057 | 10.74 |  | 170 | 59
171 | 62.6 | 24.135 | 20 | 52.4 | 39.13 | 0.3611 | 0.5059 | 10.75 |  | 171 | 58.9
172 | 62.4 | 24.152 | 20 | 52.39 | 39.14 | 0.3615 | 0.5066 | 10.72 |  | 172 | 58.9
173 | 62.2 | 24.185 | 20 | 52.43 | 39.18 | 0.3613 | 0.5063 | 10.76 |  | 173 | 58.8
174 | 62.3 | 24.173 | 20 | 52.46 | 39.19 | 0.3613 | 0.5065 | 10.8 |  | 174 | 58.7
175 | 62 | 24.209 | 20 | 52.46 | 39.21 | 0.3615 | 0.5067 | 10.77 |  | 175 | 58.8
176 | 62.1 | 24.197 | 20 | 52.51 | 39.23 | 0.3615 | 0.5069 | 10.84 |  | 176 | 58.3
177 | 62 | 24.2 | 20 | 52.5 | 39.23 | 0.3618 | 0.5073 | 10.83 |  | 177 | 58.4
178 | 61.7 | 24.247 | 20 | 52.53 | 39.27 | 0.3618 | 0.5074 | 10.83 |  | 178 | 58.2
179 | 61.9 | 24.217 | 20 | 52.56 | 39.27 | 0.3617 | 0.5074 | 10.9 |  | 179 | 58.3
180 | 61.8 | 24.235 | 20 | 52.57 | 39.29 | 0.3617 | 0.5077 | 10.9 |  | 180 | 58.4
181 | 61.4 | 24.279 | 20 | 52.59 | 39.32 | 0.3618 | 0.5081 | 10.88 |  | 181 | 58.1
182 | 61.5 | 24.261 | 20 | 52.6 | 39.32 | 0.362 | 0.5081 | 10.92 |  | 182 | 58.3
183 | 61.3 | 24.286 | 20 | 52.63 | 39.36 | 0.3619 | 0.5082 | 10.94 |  | 183 | 58.1
184 | 61.3 | 24.295 | 20 | 52.64 | 39.36 | 0.3619 | 0.5082 | 10.94 |  | 184 | 58.1
185 | 61.1 | 24.315 | 20 | 52.67 | 39.39 | 0.3621 | 0.5085 | 10.96 |  | 185 | 58
186 | 61 | 24.324 | 20 | 52.68 | 39.4 | 0.3622 | 0.5089 | 10.97 |  | 186 | 57.8
187 | 61 | 24.332 | 20 | 52.7 | 39.42 | 0.3624 | 0.5092 | 10.99 |  | 187 | 57.9
188 | 60.8 | 24.346 | 20 | 52.73 | 39.44 | 0.3623 | 0.5091 | 11.02 |  | 188 | 57.7
189 | 60.8 | 24.355 | 20 | 52.72 | 39.45 | 0.3623 | 0.5091 | 11 |  | 189 | 57.7
190 | 60.6 | 24.371 | 20 | 52.75 | 39.47 | 0.3623 | 0.5094 | 11.02 |  | 190 | 57.6
191 | 60.6 | 24.375 | 20 | 52.74 | 39.47 | 0.3624 | 0.5097 | 11.01 |  | 191 | 57.2
192 | 60.3 | 24.418 | 20 | 52.77 | 39.51 | 0.3625 | 0.5098 | 11.01 |  | 192 | 57.7
193 | 60.2 | 24.428 | 20 | 52.81 | 39.54 | 0.3627 | 0.5101 | 11.06 |  | 193 | 57.5
194 | 60.1 | 24.442 | 20 | 52.83 | 39.56 | 0.3627 | 0.5104 | 11.08 |  | 194 | 57.5
195 | 60.1 | 24.438 | 20 | 52.85 | 39.57 | 0.3629 | 0.5106 | 11.1 |  | 195 | 57.6
196 | 60.1 | 24.436 | 20 | 52.85 | 39.57 | 0.3631 | 0.5108 | 11.11 |  | 196 | 57.3
197 | 59.9 | 24.459 | 20 | 52.88 | 39.6 | 0.3629 | 0.5109 | 11.13 |  | 197 | 57.6
198 | 60.1 | 24.444 | 20 | 52.89 | 39.59 | 0.3628 | 0.5107 | 11.16 |  | 198 | 57.3
199 | 59.8 | 24.475 | 20 | 52.91 | 39.63 | 0.3629 | 0.5112 | 11.17 |  | 199 | 57.4
200 | 59.9 | 24.46 | 20 | 52.92 | 39.62 | 0.3631 | 0.5112 | 11.19 |  | 200 | 57.1
201 | 59.7 | 24.488 | 20 | 52.92 | 39.64 | 0.3635 | 0.5117 | 11.16 |  | 201 | 57.1
202 | 59.6 | 24.5 | 20 | 52.95 | 39.66 | 0.363 | 0.5116 | 11.2 |  | 202 | 57.2
203 | 59.5 | 24.508 | 20 | 52.95 | 39.67 | 0.3632 | 0.5115 | 11.19 |  | 203 | 57.2
204 | 59.6 | 24.505 | 20 | 53 | 39.69 | 0.3631 | 0.5117 | 11.26 |  | 204 | 57.1
205 | 59.5 | 24.51 | 20 | 52.99 | 39.69 | 0.3632 | 0.5118 | 11.25 |  | 205 | 57.1
206 | 59.2 | 24.556 | 20 | 53.02 | 39.74 | 0.3633 | 0.512 | 11.24 |  | 206 | 56.8
207 | 59.2 | 24.553 | 20 | 53.03 | 39.74 | 0.3633 | 0.5123 | 11.26 |  | 207 | 57
208 | 59.3 | 24.534 | 20 | 53.02 | 39.72 | 0.3634 | 0.5124 | 11.27 |  | 208 | 56.6
209 | 59.1 | 24.568 | 20 | 53.06 | 39.77 | 0.3633 | 0.5125 | 11.29 |  | 209 | 56.9
210 | 59.1 | 24.567 | 20 | 53.06 | 39.77 | 0.3636 | 0.5126 | 11.3 |  | 210 | 56.6
211 | 58.9 | 24.586 | 20 | 53.06 | 39.78 | 0.3637 | 0.5129 | 11.27 |  | 211 | 56.9
212 | 59 | 24.584 | 20 | 53.08 | 39.79 | 0.3636 | 0.5129 | 11.31 |  | 212 | 56.7
213 | 58.9 | 24.59 | 20 | 53.09 | 39.8 | 0.3636 | 0.5129 | 11.32 |  | 213 | 56.7
214 | 58.9 | 24.585 | 20 | 53.13 | 39.81 | 0.3637 | 0.5131 | 11.38 |  | 214 | 56.5
215 | 58.8 | 24.607 | 20 | 53.11 | 39.82 | 0.3637 | 0.5132 | 11.34 |  | 215 | 56.5
216 | 58.7 | 24.62 | 20 | 53.14 | 39.84 | 0.3636 | 0.5132 | 11.36 |  | 216 | 56.4
217 | 58.8 | 24.601 | 20 | 53.14 | 39.83 | 0.364 | 0.5139 | 11.38 |  | 217 | 56.2
218 | 58.3 | 24.665 | 20 | 53.16 | 39.88 | 0.3638 | 0.5138 | 11.35 |  | 218 | 56.4
219 | 58.4 | 24.659 | 20 | 53.18 | 39.89 | 0.3639 | 0.5137 | 11.38 |  | 219 | 56
220 | 58.2 | 24.682 | 20 | 53.17 | 39.9 | 0.364 | 0.5139 | 11.35 |  | 220 | 56.2
221 | 58.3 | 24.664 | 20 | 53.2 | 39.9 | 0.364 | 0.514 | 11.4 |  | 221 | 56.1
222 | 58.4 | 24.655 | 20 | 53.21 | 39.9 | 0.3642 | 0.5142 | 11.44 |  | 222 | 56.1
223 | 58.1 | 24.69 | 20 | 53.2 | 39.92 | 0.3642 | 0.5145 | 11.39 |  | 223 | 56.1
224 | 58.3 | 24.671 | 20 | 53.25 | 39.93 | 0.3641 | 0.5143 | 11.48 |  | 224 | 55.8
225 | 58.1 | 24.691 | 20 | 53.23 | 39.93 | 0.3642 | 0.5145 | 11.43 |  | 225 | 55.9
226 | 58.1 | 24.698 | 20 | 53.27 | 39.96 | 0.3642 | 0.5147 | 11.49 |  | 226 | 56.1
227 | 58 | 24.715 | 20 | 53.27 | 39.97 | 0.3642 | 0.5147 | 11.46 |  | 227 | 55.9
228 | 57.8 | 24.735 | 20 | 53.28 | 39.99 | 0.3642 | 0.5149 | 11.46 |  | 228 | 55.9
229 | 57.9 | 24.723 | 20 | 53.29 | 39.99 | 0.3645 | 0.5154 | 11.48 |  | 229 | 55.6
230 | 57.7 | 24.753 | 20 | 53.29 | 40.01 | 0.3643 | 0.515 | 11.47 |  | 230 | 55.8
231 | 57.7 | 24.749 | 20 | 53.33 | 40.03 | 0.3644 | 0.5153 | 11.53 |  | 231 | 55.7
232 | 57.6 | 24.758 | 20 | 53.33 | 40.03 | 0.3644 | 0.5154 | 11.51 |  | 232 | 55.5
233 | 57.2 | 24.814 | 20 | 53.34 | 40.07 | 0.3643 | 0.5155 | 11.48 |  | 233 | 55.7
234 | 57.7 | 24.749 | 20 | 53.36 | 40.04 | 0.3644 | 0.5154 | 11.58 |  | 234 | 55.5
235 | 57.5 | 24.783 | 20 | 53.37 | 40.07 | 0.3645 | 0.5157 | 11.54 |  | 235 | 55.7
236 | 57.5 | 24.777 | 20 | 53.38 | 40.07 | 0.3646 | 0.5156 | 11.57 |  | 236 | 55.5
237 | 57.6 | 24.758 | 20 | 53.37 | 40.05 | 0.3647 | 0.5162 | 11.58 |  | 237 | 55.4
238 | 57.3 | 24.801 | 20 | 53.42 | 40.11 | 0.3645 | 0.5161 | 11.61 |  | 238 | 55.5
239 | 57.6 | 24.764 | 20 | 53.41 | 40.08 | 0.3646 | 0.516 | 11.63 |  | 239 | 55.6
240 | 57.3 | 24.81 | 20 | 53.43 | 40.12 | 0.3649 | 0.5163 | 11.62 |  | 240 | 55.4
241 | 57.4 | 24.797 | 20 | 53.42 | 40.11 | 0.3647 | 0.5161 | 11.62 |  | 241 | 55.1
242 | 57.1 | 24.834 | 20 | 53.41 | 40.12 | 0.3648 | 0.5164 | 11.56 |  | 242 | 55.2
243 | 57.1 | 24.825 | 20 | 53.45 | 40.14 | 0.3648 | 0.5167 | 11.63 |  | 243 | 55.4
244 | 57.2 | 24.824 | 20 | 53.42 | 40.12 | 0.3649 | 0.5166 | 11.59 |  | 244 | 55.4
245 | 57.2 | 24.815 | 20 | 53.47 | 40.14 | 0.3648 | 0.5166 | 11.67 |  | 245 | 55.2
246 | 57.1 | 24.831 | 20 | 53.47 | 40.15 | 0.3648 | 0.5166 | 11.65 |  | 246 | 55.2
247 | 57.1 | 24.833 | 20 | 53.47 | 40.15 | 0.3649 | 0.5167 | 11.65 |  | 247 | 55.2
248 | 56.8 | 24.867 | 20 | 53.49 | 40.19 | 0.365 | 0.5169 | 11.65 |  | 248 | 55.1
249 | 57 | 24.839 | 20 | 53.48 | 40.17 | 0.365 | 0.517 | 11.67 |  | 249 | 55.1
250 | 56.6 | 24.896 | 20 | 53.5 | 40.21 | 0.3649 | 0.517 | 11.64 |  | 250 | 55.1
251 | 56.9 | 24.856 | 20 | 53.5 | 40.19 | 0.365 | 0.5172 | 11.68 |  | 251 | 55.1
252 | 56.6 | 24.894 | 20 | 53.51 | 40.21 | 0.3662 | 0.519 | 11.65 |  | 252 | 55.3
253 | 56.9 | 24.862 | 20 | 53.53 | 40.21 | 0.3665 | 0.5194 | 11.72 |  | 253 | 55.3
254 | 56.7 | 24.886 | 20 | 53.51 | 40.21 | 0.3664 | 0.5192 | 11.66 |  | 254 | 55.5
255 | 56.7 | 24.893 | 20 | 53.53 | 40.23 | 0.3664 | 0.5193 | 11.7 |  | 255 | 55.4
256 | 56.5 | 24.921 | 20 | 53.52 | 40.24 | 0.3666 | 0.5196 | 11.66 |  | 256 | 55.4
257 | 56.5 | 24.91 | 20 | 53.56 | 40.25 | 0.3667 | 0.5198 | 11.72 |  | 257 | 55.4
258 | 56.4 | 24.933 | 20 | 53.55 | 40.26 | 0.3666 | 0.5199 | 11.69 |  | 258 | 55.5
259 | 56.2 | 24.952 | 20 | 53.58 | 40.29 | 0.3665 | 0.5199 | 11.71 |  | 259 | 55.6
260 | 56.4 | 24.925 | 20 | 53.59 | 40.28 | 0.3668 | 0.5202 | 11.75 |  | 260 | 55.5
261 | 56 | 24.979 | 20 | 53.61 | 40.32 | 0.3667 | 0.5201 | 11.72 |  | 261 | 55.6
262 | 56.2 | 24.957 | 20 | 53.63 | 40.32 | 0.3669 | 0.5205 | 11.78 |  | 262 | 55.7
263 | 56.1 | 24.966 | 20 | 53.61 | 40.32 | 0.3669 | 0.5206 | 11.75 |  | 263 | 55.7
264 | 56.1 | 24.974 | 20 | 53.65 | 40.34 | 0.3668 | 0.5206 | 11.8 |  | 264 | 55.7
265 | 56.1 | 24.967 | 20 | 53.63 | 40.33 | 0.3671 | 0.5209 | 11.78 |  | 265 | 55.6
266 | 55.8 | 25.006 | 20 | 53.67 | 40.37 | 0.3668 | 0.5208 | 11.79 |  | 266 | 55.8
267 | 55.9 | 24.999 | 20 | 53.66 | 40.36 | 0.367 | 0.5211 | 11.78 |  | 267 | 55.5
268 | 56.1 | 24.972 | 20 | 53.68 | 40.36 | 0.367 | 0.521 | 11.84 |  | 268 | 55.4
269 | 55.9 | 25.003 | 20 | 53.68 | 40.38 | 0.367 | 0.5212 | 11.82 |  | 269 | 55.7
270 | 55.9 | 24.994 | 20 | 53.68 | 40.37 | 0.367 | 0.5211 | 11.83 |  | 270 | 55.7
271 | 55.6 | 25.037 | 20 | 53.7 | 40.41 | 0.3669 | 0.5212 | 11.82 |  | 271 | 55.5
272 | 55.8 | 25.019 | 20 | 53.7 | 40.4 | 0.367 | 0.5212 | 11.84 |  | 272 | 55.9
273 | 55.7 | 25.032 | 20 | 53.71 | 40.41 | 0.367 | 0.5211 | 11.83 |  | 273 | 56
274 | 55.5 | 25.06 | 20 | 53.72 | 40.43 | 0.3671 | 0.5212 | 11.82 |  | 274 | 56.3
275 | 55.7 | 25.032 | 20 | 53.73 | 40.42 | 0.3672 | 0.5215 | 11.87 |  | 275 | 56.4
276 | 55.5 | 25.054 | 20 | 53.74 | 40.44 | 0.3671 | 0.5216 | 11.87 |  | 276 | 56.7
277 | 55.7 | 25.032 | 20 | 53.75 | 40.43 | 0.3672 | 0.5214 | 11.9 |  | 277 | 56.8
278 | 55.5 | 25.06 | 20 | 53.75 | 40.45 | 0.3672 | 0.5217 | 11.87 |  | 278 | 57
279 | 55.4 | 25.062 | 20 | 53.77 | 40.46 | 0.3671 | 0.5218 | 11.91 |  | 279 | 57.4
280 | 55.5 | 25.06 | 20 | 53.76 | 40.45 | 0.3672 | 0.5217 | 11.88 |  | 280 | 57.6
281 | 55.6 | 25.04 | 20 | 53.78 | 40.45 | 0.3672 | 0.522 | 11.93 |  | 281 | 58.3
282 | 55.4 | 25.062 | 20 | 53.77 | 40.46 | 0.3673 | 0.5222 | 11.91 |  | 282 | 58.9
283 | 55.1 | 25.117 | 20 | 53.79 | 40.51 | 0.3672 | 0.522 | 11.88 |  | 283 | 59.8
284 | 55.2 | 25.092 | 20 | 53.79 | 40.49 | 0.3674 | 0.5222 | 11.91 |  | 284 | 60.1
285 | 55.4 | 25.073 | 20 | 53.81 | 40.49 | 0.3674 | 0.5223 | 11.96 |  | 285 | 60.7
286 | 55.4 | 25.066 | 20 | 53.84 | 40.5 | 0.3676 | 0.5227 | 12 |  | 286 | 61.2
287 | 55.2 | 25.101 | 20 | 53.81 | 40.51 | 0.3676 | 0.5228 | 11.93 |  | 287 | 61.7
288 | 55.2 | 25.102 | 20 | 53.84 | 40.52 | 0.3676 | 0.5227 | 11.97 |  | 288 | 62.1
289 | 55.2 | 25.093 | 20 | 53.82 | 40.51 | 0.3677 | 0.5227 | 11.94 |  | 289 | 62.7
290 | 55.1 | 25.108 | 20 | 53.85 | 40.53 | 0.3678 | 0.5229 | 11.98 |  | 290 | 63.4
291 | 55.1 | 25.109 | 20 | 53.83 | 40.53 | 0.3687 | 0.5241 | 11.96 |  | 291 | 63.9
292 | 55.1 | 25.105 | 20 | 53.79 | 40.5 | 0.3711 | 0.5276 | 11.89 |  | 292 | 64.5
293 | 55.1 | 25.114 | 20 | 53.8 | 40.51 | 0.3705 | 0.5267 | 11.89 |  | 293 | 65
294 | 55.3 | 25.084 | 20 | 53.77 | 40.48 | 0.3706 | 0.5267 | 11.88 |  | 294 | 66
295 | 55.3 | 25.088 | 20 | 53.78 | 40.48 | 0.3704 | 0.5265 | 11.89 |  | 295 | 66.2
296 | 55.5 | 25.06 | 20 | 53.78 | 40.47 | 0.3707 | 0.5269 | 11.92 |  | 296 | 66.6
297 | 55.4 | 25.067 | 20 | 53.75 | 40.46 | 0.3711 | 0.527 | 11.87 |  | 297 | 67.3
298 | 55.4 | 25.066 | 20 | 53.75 | 40.45 | 0.3706 | 0.5265 | 11.86 |  | 298 | 67.9
299 | 55.4 | 25.068 | 20 | 53.73 | 40.44 | 0.3706 | 0.5264 | 11.83 |  | 299 | 68.4
300 | 55.5 | 25.059 | 20 | 53.73 | 40.44 | 0.3702 | 0.526 | 11.84 |  | 300 | 68.9
301 | 55.6 | 25.035 | 20 | 53.73 | 40.42 | 0.3707 | 0.5265 | 11.86 |  | 301 | 69.4
302 | 55.5 | 25.055 | 20 | 53.72 | 40.43 | 0.3703 | 0.5259 | 11.83 |  | 302 | 70.1
303 | 55.6 | 25.037 | 20 | 53.72 | 40.42 | 0.3702 | 0.5258 | 11.85 |  | 303 | 70.5
304 | 55.7 | 25.029 | 20 | 53.72 | 40.42 | 0.3699 | 0.5254 | 11.86 |  | 304 | 70.8
305 | 55.7 | 25.033 | 20 | 53.72 | 40.42 | 0.3697 | 0.5251 | 11.85 |  | 305 | 71.6
306 | 55.7 | 25.021 | 20 | 53.72 | 40.41 | 0.37 | 0.5256 | 11.87 |  | 306 | 72.2
307 | 55.6 | 25.034 | 20 | 53.88 | 40.5 | 0.3599 | 0.5114 | 12.1 |  | 307 | 72.8
308 | 55.8 | 25.019 | 20 | 53.9 | 40.5 | 0.3591 | 0.5104 | 12.15 |  | 308 | 73.4
309 | 55.5 | 25.059 | 20 | 53.88 | 40.52 | 0.3591 | 0.5103 | 12.08 |  | 309 | 73.9
310 | 55.4 | 25.073 | 20 | 53.91 | 40.54 | 0.3596 | 0.5111 | 12.11 |  | 310 | 74.1
311 | 55.7 | 25.031 | 20 | 53.87 | 40.49 | 0.3618 | 0.5139 | 12.09 |  | 311 | 74.7
312 | 55.7 | 25.019 | 20 | 53.88 | 40.49 | 0.3608 | 0.5127 | 12.12 |  | 312 | 75.1
313 | 55.5 | 25.059 | 20 | 53.86 | 40.51 | 0.3609 | 0.5126 | 12.04 |  | 313 | 75.5
314 | 55.9 | 24.995 | 20 | 53.85 | 40.46 | 0.3612 | 0.513 | 12.09 |  | 314 | 76
315 | 56 | 24.982 | 20 | 53.8 | 40.43 | 0.3629 | 0.5152 | 12.03 |  | 315 | 76.8
316 | 56.3 | 24.948 | 20 | 53.73 | 40.37 | 0.3637 | 0.5163 | 11.95 |  | 316 | 77.2
317 | 56.4 | 24.928 | 20 | 53.69 | 40.33 | 0.3631 | 0.5151 | 11.9 |  | 317 | 77.5
318 | 56.7 | 24.892 | 20 | 53.64 | 40.28 | 0.363 | 0.5144 | 11.86 |  | 318 | 77.8
319 | 56.8 | 24.874 | 20 | 53.58 | 40.24 | 0.3632 | 0.5146 | 11.79 |  | 319 | 78.4
320 | 57 | 24.842 | 20 | 53.53 | 40.19 | 0.3637 | 0.5152 | 11.74 |  | 320 | 78.3
321 | 57.4 | 24.794 | 20 | 53.41 | 40.1 | 0.3645 | 0.5159 | 11.61 |  | 321 | 78.8
322 | 57.6 | 24.758 | 20 | 53.39 | 40.07 | 0.3636 | 0.5143 | 11.61 |  | 322 | 79.3
323 | 58.3 | 24.677 | 20 | 53.23 | 39.93 | 0.3661 | 0.5172 | 11.45 |  | 323 | 79.7
324 | 58.9 | 24.595 | 20 | 53.14 | 39.82 | 0.3641 | 0.5138 | 11.38 |  | 324 | 80.4
325 | 59.8 | 24.479 | 20 | 53.12 | 39.74 | 0.356 | 0.5017 | 11.46 |  | 325 | 80.1
326 | 60.1 | 24.444 | 20 | 53 | 39.65 | 0.3565 | 0.502 | 11.32 |  | 326 | 80.7
327 | 60.7 | 24.362 | 20 | 52.92 | 39.56 | 0.3576 | 0.503 | 11.28 |  | 327 | 81.1
328 | 61.2 | 24.308 | 20 | 52.82 | 39.47 | 0.3577 | 0.5028 | 11.18 |  | 328 | 81.3
329 | 61.7 | 24.237 | 20 | 52.7 | 39.36 | 0.356 | 0.4997 | 11.08 |  | 329 | 81.8
330 | 62.1 | 24.192 | 20 | 52.6 | 39.28 | 0.3548 | 0.4976 | 10.98 |  | 330 | 82.1
331 | 62.7 | 24.117 | 20 | 52.54 | 39.19 | 0.3546 | 0.497 | 10.96 |  | 331 | 82.5
332 | 63.4 | 24.042 | 20 | 52.43 | 39.08 | 0.3547 | 0.4963 | 10.87 |  | 332 | 82.6
333 | 63.9 | 23.984 | 20 | 52.32 | 38.99 | 0.3529 | 0.4934 | 10.78 |  | 333 | 82.7
334 | 64.5 | 23.918 | 20 | 52.22 | 38.89 | 0.3525 | 0.4924 | 10.7 |  | 334 | 83.4
335 | 65 | 23.86 | 20 | 52.11 | 38.8 | 0.3523 | 0.4916 | 10.61 |  | 335 | 83.6
336 | 66 | 23.747 | 20 | 51.98 | 38.66 | 0.3584 | 0.4995 | 10.53 |  | 336 | 83.8
337 | 66.2 | 23.722 | 20 | 51.83 | 38.56 | 0.3585 | 0.499 | 10.35 |  | 337 | 83.7
338 | 66.6 | 23.683 | 20 | 51.73 | 38.48 | 0.3578 | 0.4976 | 10.26 |  | 338 | 84.2
339 | 67.3 | 23.609 | 20 | 51.61 | 38.37 | 0.3577 | 0.497 | 10.17 |  | 339 | 84.8
340 | 67.9 | 23.551 | 20 | 51.53 | 38.29 | 0.3577 | 0.4964 | 10.12 |  | 340 | 84.8
341 | 68.4 | 23.498 | 20 | 51.46 | 38.21 | 0.3566 | 0.4945 | 10.08 |  | 341 | 84.9
342 | 68.9 | 23.44 | 20 | 51.36 | 38.12 | 0.3562 | 0.4935 | 10 |  | 342 | 85.1
343 | 69.4 | 23.396 | 20 | 51.28 | 38.05 | 0.3558 | 0.4926 | 9.93 |  | 343 | 85.6
344 | 70.1 | 23.32 | 20 | 51.17 | 37.94 | 0.3554 | 0.4916 | 9.87 |  | 344 | 85.7
345 | 70.5 | 23.282 | 20 | 51.11 | 37.88 | 0.3549 | 0.4906 | 9.82 |  | 345 | 86.2
346 | 70.8 | 23.252 | 20 | 51.01 | 37.81 | 0.3551 | 0.4904 | 9.73 |  | 346 | 86.2
347 | 71.6 | 23.179 | 20 | 50.88 | 37.69 | 0.3582 | 0.4942 | 9.63 |  | 347 | 86.1
348 | 72.2 | 23.126 | 20 | 50.76 | 37.59 | 0.3567 | 0.4915 | 9.54 |  | 348 | 86.5
349 | 72.8 | 23.069 | 20 | 50.66 | 37.5 | 0.3566 | 0.4909 | 9.46 |  | 349 | 86.8
350 | 73.4 | 23.015 | 20 | 50.69 | 37.48 | 0.3506 | 0.4827 | 9.54 |  | 350 | 86.6
351 | 73.9 | 22.966 | 20 | 50.66 | 37.43 | 0.347 | 0.4773 | 9.55 |  | 351 | 86.9
352 | 74.1 | 22.951 | 20 | 50.6 | 37.39 | 0.3472 | 0.4772 | 9.48 |  | 352 | 87.6
353 | 74.7 | 22.893 | 20 | 50.53 | 37.31 | 0.3468 | 0.4762 | 9.45 |  | 353 | 87.7
354 | 75.1 | 22.856 | 20 | 50.4 | 37.22 | 0.3496 | 0.4798 | 9.33 |  | 354 | 87.9
355 | 75.5 | 22.826 | 20 | 50.35 | 37.17 | 0.3489 | 0.4783 | 9.3 |  | 355 | 88.2
356 | 76 | 22.777 | 20 | 50.28 | 37.1 | 0.3483 | 0.4773 | 9.26 |  | 356 | 87.8
357 | 76.8 | 22.709 | 20 | 50.23 | 37.03 | 0.348 | 0.4768 | 9.26 |  | 357 | 88.1
358 | 77.2 | 22.68 | 20 | 50.13 | 36.96 | 0.3497 | 0.4787 | 9.17 |  | 358 | 88.2
359 | 77.5 | 22.655 | 20 | 50.03 | 36.89 | 0.3502 | 0.4791 | 9.09 |  | 359 | 88.8
360 | 77.8 | 22.625 | 20 | 49.99 | 36.85 | 0.3499 | 0.4782 | 9.06 |  | 360 | 88.4
361 | 78.4 | 22.578 | 20 | 49.91 | 36.77 | 0.3497 | 0.4777 | 9.01 |  | 361 | 88.7
362 | 78.3 | 22.587 | 20 | 49.86 | 36.75 | 0.3493 | 0.4771 | 8.95 |  | 362 | 89.2
363 | 78.8 | 22.544 | 20 | 49.78 | 36.68 | 0.35 | 0.4777 | 8.9 |  | 363 | 88.8
364 | 79.3 | 22.507 | 20 | 49.74 | 36.63 | 0.3497 | 0.4771 | 8.89 |  | 364 | 89.3
365 | 79.7 | 22.471 | 20 | 49.69 | 36.58 | 0.3498 | 0.477 | 8.86 |  | 365 | 89.1
366 | 80.4 | 22.414 | 20 | 49.66 | 36.52 | 0.3484 | 0.4748 | 8.86 |  | 366 | 89.2
367 | 80.1 | 22.438 | 20 | 49.61 | 36.52 | 0.3468 | 0.4726 | 8.8 |  | 367 | 89.6
368 | 80.7 | 22.392 | 20 | 49.56 | 36.46 | 0.3467 | 0.4722 | 8.78 |  | 368 | 90
369 | 81.1 | 22.358 | 20 | 49.53 | 36.42 | 0.3466 | 0.4719 | 8.77 |  | 369 | 89.8
370 | 81.3 | 22.343 | 20 | 49.47 | 36.38 | 0.3476 | 0.473 | 8.73 |  | 370 | 89.9
371 | 81.8 | 22.308 | 20 | 49.4 | 36.32 | 0.3489 | 0.4744 | 8.68 |  | 371 | 90.3
372 | 82.1 | 22.285 | 20 | 49.33 | 36.27 | 0.3526 | 0.4791 | 8.63 |  | 372 | 89.9
373 | 82.5 | 22.253 | 20 | 49.28 | 36.21 | 0.3517 | 0.4777 | 8.59 |  | 373 | 90.8
374 | 82.6 | 22.249 | 20 | 49.24 | 36.19 | 0.3509 | 0.4764 | 8.56 |  | 374 | 90.9
375 | 82.7 | 22.24 | 20 | 49.16 | 36.14 | 0.3513 | 0.4766 | 8.49 |  | 375 | 90.5
376 | 83.4 | 22.189 | 20 | 49.15 | 36.1 | 0.3503 | 0.4752 | 8.51 |  | 376 | 90.1
377 | 83.6 | 22.172 | 20 | 49.11 | 36.07 | 0.3508 | 0.4757 | 8.49 |  | 377 | 90.5
378 | 83.8 | 22.16 | 20 | 49.06 | 36.03 | 0.3497 | 0.4741 | 8.44 |  | 378 | 91.5
379 | 83.7 | 22.164 | 20 | 49.02 | 36.02 | 0.3494 | 0.4735 | 8.41 |  | 379 | 91.2
380 | 84.2 | 22.129 | 20 | 48.98 | 35.97 | 0.3504 | 0.4747 | 8.39 |  | 380 | 91.2
381 | 84.8 | 22.087 | 20 | 48.96 | 35.93 | 0.3495 | 0.4735 | 8.4 |  | 381 | 90.9
382 | 84.8 | 22.083 | 20 | 48.93 | 35.91 | 0.3491 | 0.4728 | 8.37 |  | 382 | 90.9
383 | 84.9 | 22.079 | 20 | 48.87 | 35.88 | 0.3492 | 0.4728 | 8.32 |  | 383 | 91.4
384 | 85.1 | 22.062 | 20 | 48.85 | 35.85 | 0.3489 | 0.4722 | 8.31 |  | 384 | 91.2
385 | 85.6 | 22.029 | 20 | 48.82 | 35.82 | 0.3501 | 0.4734 | 8.31 |  | 385 | 91.7
386 | 85.7 | 22.017 | 20 | 48.8 | 35.8 | 0.349 | 0.4719 | 8.29 |  | 386 | 91.8
387 | 86.2 | 21.982 | 20 | 48.76 | 35.76 | 0.3481 | 0.4707 | 8.28 |  | 387 | 92
388 | 86.2 | 21.981 | 20 | 48.72 | 35.73 | 0.3481 | 0.4704 | 8.24 |  | 388 | 92.1
389 | 86.1 | 21.993 | 20 | 48.71 | 35.74 | 0.3484 | 0.4709 | 8.23 |  | 389 | 92.1
390 | 86.5 | 21.96 | 20 | 48.68 | 35.7 | 0.3491 | 0.4716 | 8.22 |  | 390 | 92.4
391 | 86.8 | 21.943 | 20 | 48.65 | 35.67 | 0.349 | 0.4712 | 8.2 |  | 391 | 92.5
392 | 86.6 | 21.954 | 20 | 48.62 | 35.66 | 0.3483 | 0.4706 | 8.17 |  | 392 | 92.3
393 | 86.9 | 21.939 | 20 | 48.58 | 35.63 | 0.3477 | 0.4696 | 8.14 |  | 393 | 92.1
394 | 87.6 | 21.888 | 20 | 48.55 | 35.58 | 0.3478 | 0.4696 | 8.15 |  | 394 | 92.6
395 | 87.7 | 21.884 | 20 | 48.54 | 35.57 | 0.3477 | 0.4693 | 8.14 |  | 395 | 92.1
396 | 87.9 | 21.865 | 20 | 48.52 | 35.55 | 0.3481 | 0.4697 | 8.14 |  | 396 | 92.8
397 | 88.2 | 21.845 | 20 | 48.5 | 35.52 | 0.3469 | 0.4682 | 8.13 |  | 397 | 92.6
398 | 87.8 | 21.873 | 20 | 48.57 | 35.58 | 0.341 | 0.4604 | 8.17 |  | 398 | 92.9
399 | 88.1 | 21.852 | 20 | 48.59 | 35.57 | 0.3368 | 0.4549 | 8.2 |  | 399 | 92.7
400 | 88.2 | 21.846 | 20 | 48.58 | 35.57 | 0.3369 | 0.4552 | 8.2 |  | 400 | 92.7
401 | 88.8 | 21.807 | 20 | 48.54 | 35.52 | 0.3376 | 0.4559 | 8.19 |  | 401 | 92.9
402 | 88.4 | 21.835 | 20 | 48.53 | 35.53 | 0.3386 | 0.4569 | 8.16 |  | 402 | 93.1
403 | 88.7 | 21.816 | 20 | 48.5 | 35.5 | 0.3402 | 0.4591 | 8.14 |  | 403 | 93
404 | 89.2 | 21.781 | 20 | 48.46 | 35.46 | 0.3406 | 0.4593 | 8.13 |  | 404 | 93.1
405 | 88.8 | 21.806 | 20 | 48.44 | 35.46 | 0.3422 | 0.4614 | 8.1 |  | 405 | 92.7
406 | 89.3 | 21.773 | 20 | 48.39 | 35.42 | 0.3387 | 0.4565 | 8.08 |  | 406 | 93.1
407 | 89.1 | 21.786 | 20 | 48.44 | 35.45 | 0.3374 | 0.4551 | 8.11 |  | 407 | 93.4
408 | 89.2 | 21.78 | 20 | 48.41 | 35.43 | 0.3367 | 0.454 | 8.08 |  | 408 | 93.3
409 | 89.6 | 21.755 | 20 | 48.38 | 35.4 | 0.3386 | 0.4565 | 8.08 |  | 409 | 93.5
410 | 90 | 21.73 | 20 | 48.31 | 35.34 | 0.3468 | 0.4669 | 8.03 |  | 410 | 93.8
411 | 89.8 | 21.74 | 20 | 48.23 | 35.31 | 0.3471 | 0.4671 | 7.96 |  | 411 | 93.8
412 | 89.9 | 21.734 | 20 | 48.26 | 35.32 | 0.3446 | 0.4642 | 7.98 |  | 412 | 93.5
413 | 90.3 | 21.705 | 20 | 48.26 | 35.3 | 0.3415 | 0.46 | 8 |  | 413 | 93.8
414 | 89.9 | 21.731 | 20 | 48.22 | 35.3 | 0.3417 | 0.4602 | 7.95 |  | 414 | 93.8
415 | 90.8 | 21.677 | 20 | 48.24 | 35.27 | 0.3413 | 0.4595 | 8 |  | 415 | 94.2
416 | 90.9 | 21.67 | 20 | 48.2 | 35.24 | 0.3416 | 0.46 | 7.97 |  | 416 | 93.9
417 | 90.5 | 21.694 | 20 | 48.19 | 35.26 | 0.3418 | 0.4602 | 7.95 |  | 417 | 93.7
418 | 90.1 | 21.719 | 20 | 48.16 | 35.25 | 0.3422 | 0.4604 | 7.9 |  | 418 | 94.3
419 | 90.5 | 21.696 | 20 | 48.16 | 35.24 | 0.342 | 0.4604 | 7.92 |  | 419 | 94.5
420 | 91.5 | 21.629 | 20 | 48.15 | 35.19 | 0.3418 | 0.4599 | 7.96 |  | 420 | 94.7
421 | 91.2 | 21.652 | 20 | 48.14 | 35.2 | 0.3415 | 0.4595 | 7.93 |  | 421 | 94.5
422 | 91.2 | 21.652 | 20 | 48.13 | 35.19 | 0.3416 | 0.4595 | 7.92 |  | 422 | 94.2
423 | 90.9 | 21.671 | 20 | 48.09 | 35.18 | 0.3418 | 0.4597 | 7.87 |  | 423 | 94.5
424 | 90.9 | 21.667 | 20 | 48.1 | 35.19 | 0.3411 | 0.4588 | 7.88 |  | 424 | 94.5
425 | 91.4 | 21.637 | 20 | 48.09 | 35.16 | 0.3414 | 0.4589 | 7.9 |  | 425 | 94.6
426 | 91.2 | 21.647 | 20 | 48.07 | 35.16 | 0.3414 | 0.4591 | 7.87 |  | 426 | 94.4
427 | 91.7 | 21.619 | 20 | 48.07 | 35.14 | 0.3418 | 0.4595 | 7.88 |  | 427 | 94.7
428 | 91.8 | 21.609 | 20 | 48.05 | 35.12 | 0.3414 | 0.4589 | 7.88 |  | 428 | 95
429 | 92 | 21.599 | 20 | 48.06 | 35.12 | 0.3412 | 0.4586 | 7.89 |  | 429 | 95.1
430 | 92.1 | 21.594 | 20 | 48.03 | 35.1 | 0.3412 | 0.4586 | 7.86 |  | 430 | 95.2
431 | 92.1 | 21.593 | 20 | 48.02 | 35.09 | 0.3421 | 0.4597 | 7.86 |  | 431 | 95.1
432 | 92.4 | 21.571 | 20 | 47.98 | 35.06 | 0.3452 | 0.4636 | 7.84 |  | 432 | 94.9
433 | 92.5 | 21.569 | 20 | 47.95 | 35.04 | 0.3447 | 0.463 | 7.81 |  | 433 | 95
434 | 92.3 | 21.578 | 20 | 48 | 35.07 | 0.3405 | 0.4577 | 7.85 |  | 434 | 95.3
435 | 92.1 | 21.594 | 20 | 48.01 | 35.09 | 0.3377 | 0.4538 | 7.85 |  | 435 | 95.2
436 | 92.6 | 21.564 | 20 | 48.01 | 35.07 | 0.3383 | 0.4546 | 7.87 |  | 436 | 95
437 | 92.1 | 21.594 | 20 | 47.99 | 35.08 | 0.3386 | 0.4551 | 7.84 |  | 437 | 95.1
438 | 92.8 | 21.551 | 20 | 47.99 | 35.05 | 0.3383 | 0.4545 | 7.86 |  | 438 | 95.3
439 | 92.6 | 21.563 | 20 | 47.98 | 35.05 | 0.3386 | 0.4548 | 7.85 |  | 439 | 95.5
440 | 92.9 | 21.544 | 20 | 47.98 | 35.04 | 0.3378 | 0.4538 | 7.86 |  | 440 | 95.4
441 | 92.7 | 21.554 | 20 | 47.97 | 35.04 | 0.3374 | 0.4535 | 7.84 |  | 441 | 95.3
442 | 92.7 | 21.555 | 20 | 47.97 | 35.04 | 0.3355 | 0.4509 | 7.84 |  | 442 | 95.6
443 | 92.9 | 21.543 | 20 | 47.98 | 35.04 | 0.3337 | 0.4485 | 7.85 |  | 443 | 96
444 | 93.1 | 21.531 | 20 | 47.99 | 35.03 | 0.3337 | 0.4486 | 7.87 |  | 444 | 95.9
445 | 93 | 21.537 | 20 | 47.94 | 35.01 | 0.3342 | 0.449 | 7.82 |  | 445 | 95.8
446 | 93.1 | 21.529 | 20 | 47.97 | 35.02 | 0.3352 | 0.4504 | 7.86 |  | 446 | 96
447 | 92.7 | 21.552 | 20 | 47.93 | 35.02 | 0.3346 | 0.4495 | 7.81 |  | 447 | 95.8
448 | 93.1 | 21.528 | 20 | 47.94 | 35.01 | 0.3345 | 0.4493 | 7.83 |  | 448 | 95.8
449 | 93.4 | 21.513 | 20 | 47.93 | 34.99 | 0.3345 | 0.4493 | 7.83 |  | 449 | 96
450 | 93.3 | 21.519 | 20 | 47.89 | 34.98 | 0.336 | 0.4512 | 7.8 |  | 450 | 96.2
451 | 93.5 | 21.505 | 20 | 47.91 | 34.97 | 0.3373 | 0.4529 | 7.81 |  | 451 | 96.5
452 | 93.8 | 21.486 | 20 | 47.87 | 34.94 | 0.3372 | 0.4527 | 7.79 |  | 452 | 96.2
453 | 93.8 | 21.489 | 20 | 47.87 | 34.94 | 0.337 | 0.4525 | 7.8 |  | 453 | 96.2
454 | 93.5 | 21.504 | 20 | 47.86 | 34.95 | 0.3371 | 0.4525 | 7.78 |  | 454 | 96
455 | 93.8 | 21.49 | 20 | 47.85 | 34.93 | 0.3369 | 0.4523 | 7.78 |  | 455 | 96
456 | 93.8 | 21.485 | 20 | 47.85 | 34.93 | 0.3371 | 0.4526 | 7.78 |  | 456 | 96
457 | 94.2 | 21.465 | 20 | 47.84 | 34.91 | 0.3373 | 0.4526 | 7.79 |  | 457 | 96
458 | 93.9 | 21.483 | 20 | 47.86 | 34.93 | 0.3367 | 0.452 | 7.79 |  | 458 | 96.5
459 | 93.7 | 21.496 | 20 | 47.84 | 34.93 | 0.3368 | 0.4522 | 7.76 |  | 459 | 96.2
460 | 94.3 | 21.454 | 20 | 47.78 | 34.87 | 0.34 | 0.4562 | 7.74 |  | 460 | 96.6
461 | 94.5 | 21.445 | 20 | 47.75 | 34.85 | 0.34 | 0.456 | 7.72 |  | 461 | 96.1
462 | 94.7 | 21.436 | 20 | 47.75 | 34.84 | 0.34 | 0.4561 | 7.72 |  | 462 | 96.2
463 | 94.5 | 21.446 | 20 | 47.72 | 34.83 | 0.3401 | 0.4561 | 7.69 |  | 463 | 96.2
464 | 94.2 | 21.462 | 20 | 47.73 | 34.85 | 0.3398 | 0.4556 | 7.69 |  | 464 | 96.3
465 | 94.5 | 21.443 | 20 | 47.73 | 34.83 | 0.3397 | 0.4555 | 7.7 |  | 465 | 96.5
466 | 94.5 | 21.444 | 20 | 47.69 | 34.82 | 0.3397 | 0.4554 | 7.67 |  | 466 | 96.5
467 | 94.6 | 21.439 | 20 | 47.7 | 34.82 | 0.3397 | 0.4554 | 7.68 |  | 467 | 96.2
468 | 94.4 | 21.449 | 20 | 47.68 | 34.81 | 0.3397 | 0.4552 | 7.66 |  | 468 | 96.2
469 | 94.7 | 21.434 | 20 | 47.68 | 34.8 | 0.34 | 0.4554 | 7.66 |  | 469 | 95.8
470 | 95 | 21.417 | 20 | 47.67 | 34.79 | 0.3396 | 0.4551 | 7.67 |  | 470 | 96.8
471 | 95.1 | 21.41 | 20 | 47.67 | 34.78 | 0.3397 | 0.455 | 7.67 |  | 471 | 96.5
472 | 95.2 | 21.404 | 20 | 47.69 | 34.79 | 0.3395 | 0.4547 | 7.69 |  | 472 | 96.6
473 | 95.1 | 21.412 | 20 | 47.65 | 34.77 | 0.3396 | 0.4547 | 7.65 |  | 473 | 96.3
474 | 94.9 | 21.42 | 20 | 47.66 | 34.78 | 0.3395 | 0.4546 | 7.66 |  | 474 | 96.3
475 | 95 | 21.413 | 20 | 47.65 | 34.77 | 0.3396 | 0.4547 | 7.65 |  | 475 | 97
476 | 95.3 | 21.399 | 20 | 47.65 | 34.76 | 0.3394 | 0.4545 | 7.66 |  | 476 | 96.4
477 | 95.2 | 21.405 | 20 | 47.63 | 34.76 | 0.3394 | 0.4541 | 7.64 |  | 477 | 96.5
478 | 95 | 21.413 | 20 | 47.61 | 34.75 | 0.3393 | 0.4542 | 7.62 |  | 478 | 96.7
479 | 95.1 | 21.408 | 20 | 47.64 | 34.76 | 0.3393 | 0.4541 | 7.64 |  | 479 | 96.8
480 | 95.3 | 21.395 | 20 | 47.61 | 34.74 | 0.3395 | 0.4544 | 7.63 |  | 480 | 96.9
481 | 95.5 | 21.384 | 20 | 47.63 | 34.75 | 0.3392 | 0.4542 | 7.66 |  | 481 | 97
482 | 95.4 | 21.39 | 20 | 47.6 | 34.73 | 0.3392 | 0.4539 | 7.63 |  | 482 | 96.8
483 | 95.3 | 21.397 | 20 | 47.58 | 34.73 | 0.3392 | 0.4538 | 7.61 |  | 483 | 97.3
484 | 95.6 | 21.379 | 20 | 47.62 | 34.73 | 0.3391 | 0.4538 | 7.65 |  | 484 | 96.8
485 | 96 | 21.357 | 20 | 47.59 | 34.7 | 0.3391 | 0.4537 | 7.64 |  | 485 | 97.2
486 | 95.9 | 21.363 | 20 | 47.6 | 34.71 | 0.339 | 0.4537 | 7.64 |  | 486 | 96.7
487 | 95.8 | 21.369 | 20 | 47.59 | 34.71 | 0.339 | 0.4536 | 7.63 |  | 487 | 96.6
488 | 96 | 21.355 | 20 | 47.58 | 34.69 | 0.339 | 0.4535 | 7.63 |  | 488 | 96.6
489 | 95.8 | 21.37 | 20 | 47.58 | 34.71 | 0.3389 | 0.4535 | 7.62 |  | 489 | 96.8
490 | 95.8 | 21.365 | 20 | 47.56 | 34.69 | 0.3393 | 0.4539 | 7.61 |  | 490 | 97.3
491 | 96 | 21.358 | 20 | 47.59 | 34.7 | 0.339 | 0.4536 | 7.63 |  | 491 | 96.8
492 | 96.2 | 21.342 | 20 | 47.56 | 34.68 | 0.3388 | 0.4533 | 7.62 |  | 492 | 96.6
493 | 96.5 | 21.329 | 20 | 47.57 | 34.67 | 0.339 | 0.4533 | 7.64 |  | 493 | 97.6
494 | 96.2 | 21.345 | 20 | 47.57 | 34.68 | 0.3389 | 0.4533 | 7.62 |  | 494 | 97.5
495 | 96.2 | 21.343 | 20 | 47.54 | 34.66 | 0.3389 | 0.4532 | 7.6 |  | 495 | 97.4
496 | 96 | 21.354 | 20 | 47.54 | 34.68 | 0.3387 | 0.453 | 7.6 |  | 496 | 97.6
497 | 96 | 21.358 | 20 | 47.53 | 34.67 | 0.3388 | 0.4532 | 7.59 |  | 497 | 97.4
498 | 96 | 21.354 | 20 | 47.55 | 34.68 | 0.3389 | 0.4534 | 7.6 |  | 498 | 97.2
499 | 96 | 21.354 | 20 | 47.54 | 34.67 | 0.3398 | 0.4545 | 7.59 |  | 499 | 97.4
500 | 96.5 | 21.328 | 20 | 47.52 | 34.65 | 0.3411 | 0.4563 | 7.6 |  | 500 | 0
501 | 96.2 | 21.347 | 20 | 47.54 | 34.67 | 0.3409 | 0.4562 | 7.6 |  | 501 | 0
502 | 96.6 | 21.323 | 20 | 47.52 | 34.64 | 0.341 | 0.4563 | 7.6 |  | 502 | 0
503 | 96.1 | 21.349 | 20 | 47.53 | 34.67 | 0.3409 | 0.4562 | 7.59 |  | 503 | 0
504 | 96.2 | 21.345 | 20 | 47.52 | 34.66 | 0.3409 | 0.4562 | 7.58 |  | 504 | 0
505 | 96.2 | 21.345 | 20 | 47.51 | 34.65 | 0.3408 | 0.456 | 7.58 |  | 505 | 0
506 | 96.3 | 21.341 | 20 | 47.54 | 34.66 | 0.3408 | 0.4559 | 7.6 |  | 506 | 0
507 | 96.5 | 21.328 | 20 | 47.47 | 34.62 | 0.3403 | 0.4552 | 7.55 |  | 507 | 0
508 | 96.5 | 21.33 | 20 | 47.47 | 34.62 | 0.34 | 0.4548 | 7.55 |  | 508 | 0
509 | 96.2 | 21.343 | 20 | 47.46 | 34.62 | 0.34 | 0.4548 | 7.53 |  | 509 | 0
510 | 96.2 | 21.345 | 20 | 47.45 | 34.62 | 0.34 | 0.455 | 7.53 |  | 510 | 0
511 | 95.8 | 21.366 | 20 | 47.45 | 34.64 | 0.34 | 0.4548 | 7.52 |  | 511 | 0
512 | 96.8 | 21.312 | 20 | 47.45 | 34.6 | 0.3401 | 0.4547 | 7.55 |  | 512 | 0
513 | 96.5 | 21.328 | 20 | 47.46 | 34.61 | 0.34 | 0.4546 | 7.55 |  | 513 | 0
514 | 96.6 | 21.32 | 20 | 47.44 | 34.6 | 0.34 | 0.4543 | 7.53 |  | 514 | 0
515 | 96.3 | 21.341 | 20 | 47.44 | 34.61 | 0.3398 | 0.4542 | 7.52 |  | 515 | 0
516 | 96.3 | 21.337 | 20 | 47.42 | 34.6 | 0.3397 | 0.4544 | 7.51 |  | 516 | 0
517 | 97 | 21.297 | 20 | 47.43 | 34.58 | 0.3399 | 0.4545 | 7.54 |  | 517 | 0
518 | 96.4 | 21.334 | 20 | 47.43 | 34.6 | 0.3398 | 0.4543 | 7.52 |  | 518 | 0
519 | 96.5 | 21.325 | 20 | 47.41 | 34.58 | 0.3398 | 0.4544 | 7.5 |  | 519 | 0
520 | 96.7 | 21.317 | 20 | 47.44 | 34.59 | 0.3397 | 0.4544 | 7.53 |  | 520 | 0
521 | 96.8 | 21.309 | 20 | 47.41 | 34.57 | 0.3395 | 0.4543 | 7.52 |  | 521 | 0
522 | 96.9 | 21.303 | 20 | 47.41 | 34.57 | 0.3397 | 0.4542 | 7.52 |  | 522 | 0
523 | 97 | 21.297 | 20 | 47.42 | 34.57 | 0.3397 | 0.4542 | 7.53 |  | 523 | 0
524 | 96.8 | 21.311 | 20 | 47.4 | 34.57 | 0.3397 | 0.4542 | 7.51 |  | 524 | 0
525 | 97.3 | 21.28 | 20 | 47.44 | 34.57 | 0.3396 | 0.4541 | 7.56 |  | 525 | 0
526 | 96.8 | 21.308 | 20 | 47.4 | 34.57 | 0.3397 | 0.4542 | 7.51 |  | 526 | 0
527 | 97.2 | 21.287 | 20 | 47.4 | 34.56 | 0.3397 | 0.4541 | 7.53 |  | 527 | 0
528 | 96.7 | 21.314 | 20 | 47.41 | 34.57 | 0.3396 | 0.4541 | 7.51 |  | 528 | 0
529 | 96.6 | 21.322 | 20 | 47.4 | 34.58 | 0.3397 | 0.4538 | 7.5 |  | 529 | 0
530 | 96.6 | 21.322 | 20 | 47.4 | 34.58 | 0.3397 | 0.4538 | 7.5 |  | 530 | 0
531 | 96.8 | 21.308 | 20 | 47.39 | 34.56 | 0.3396 | 0.4536 | 7.5 |  | 531 | 0
532 | 97.3 | 21.284 | 20 | 47.38 | 34.54 | 0.3395 | 0.4535 | 7.51 |  | 532 | 0
533 | 96.8 | 21.31 | 20 | 47.37 | 34.55 | 0.3395 | 0.4535 | 7.48 |  | 533 | 0
534 | 96.6 | 21.32 | 20 | 47.38 | 34.56 | 0.3395 | 0.4534 | 7.48 |  | 534 | 0
535 | 97.6 | 21.262 | 20 | 47.36 | 34.52 | 0.3393 | 0.4534 | 7.51 |  | 535 | 0
536 | 97.5 | 21.268 | 20 | 47.38 | 34.53 | 0.3394 | 0.4534 | 7.52 |  | 536 | 0
537 | 97.4 | 21.278 | 20 | 47.37 | 34.53 | 0.3395 | 0.4539 | 7.51 |  | 537 | 0
538 | 97.6 | 21.266 | 20 | 47.36 | 34.52 | 0.3394 | 0.4539 | 7.5 |  | 538 | 0
539 | 97.4 | 21.275 | 20 | 47.38 | 34.53 | 0.3393 | 0.4536 | 7.51 |  | 539 | 0
540 | 97.2 | 21.287 | 20 | 47.35 | 34.53 | 0.3393 | 0.4533 | 7.48 |  | 540 | 0
541 | 97.4 | 21.275 | 20 | 47.37 | 34.53 | 0.3392 | 0.4532 | 7.5 |  | 541 | 0

## N2-high-2.4-fwd
Colibri Photonics GmbH Ibidi-OPAL | Dezimaltrennzeichen: Komma |  |  |  | spot: | B | gasflow: | high | pumppress: | 50 kPa
2016-02-17 | 18:47 |  |  |  | frequency: | 2.4 Hz | dir: | fwd | pumpvac: | -50 kPa
tau100 = 21,130 Âµs @ 20 Â°C | tau0 = 59,000 Âµs @ 20 Â°C | f = 0,75 |  |  | pumpgas: | N2
T-Korr von tau100 = -0,0272 Âµs / Â°C | T-Korr von tau0 = -0,0203 Âµs / Â°C
Freq 1 = 11,993 kHz | Freq 2 = 6,323 kHz
Zeit / s | O2-Gehalt / %-Luft | tau / Âµs | T / Â°C | Phase1 / Â° @ 11,993 kHz | Phase2 / Â° @ 6,323 kHz | Amplitude1 / V p-p | Amplitude2 / V p-p | Signal : Untergrund |  | t korrigiert | O2 korrigiert
1 | 82.5 | 22.252 | 20 | 49.28 | 36.21 | 0.3507 | 0.4763 | 8.6 |  | 1 | 100.9
2 | 82.5 | 22.256 | 20 | 49.27 | 36.21 | 0.3508 | 0.4765 | 8.59 |  | 2 | 100.6
3 | 82.1 | 22.285 | 20 | 49.27 | 36.23 | 0.3508 | 0.4764 | 8.57 |  | 3 | 100.7
4 | 82.3 | 22.271 | 20 | 49.3 | 36.24 | 0.3507 | 0.4766 | 8.6 |  | 4 | 100.6
5 | 82 | 22.292 | 20 | 49.3 | 36.25 | 0.3511 | 0.4771 | 8.59 |  | 5 | 100.7
6 | 82.4 | 22.259 | 20 | 49.32 | 36.24 | 0.3508 | 0.4767 | 8.64 |  | 6 | 100.2
7 | 82.4 | 22.259 | 20 | 49.35 | 36.26 | 0.351 | 0.4769 | 8.66 |  | 7 | 100.4
8 | 82.1 | 22.286 | 20 | 49.35 | 36.27 | 0.351 | 0.477 | 8.64 |  | 8 | 100.6
9 | 81.8 | 22.311 | 20 | 49.34 | 36.29 | 0.3514 | 0.4775 | 8.61 |  | 9 | 100.5
10 | 82.1 | 22.287 | 20 | 49.36 | 36.28 | 0.3509 | 0.477 | 8.65 |  | 10 | 100.5
11 | 81.7 | 22.312 | 20 | 49.36 | 36.3 | 0.351 | 0.4772 | 8.64 |  | 11 | 100.6
12 | 82.1 | 22.281 | 20 | 49.37 | 36.28 | 0.3512 | 0.4774 | 8.67 |  | 12 | 100.7
13 | 81.8 | 22.307 | 20 | 49.39 | 36.31 | 0.3512 | 0.4773 | 8.67 |  | 13 | 100.7
14 | 81.7 | 22.315 | 20 | 49.39 | 36.31 | 0.3511 | 0.4773 | 8.66 |  | 14 | 100.3
15 | 81.6 | 22.319 | 20 | 49.38 | 36.31 | 0.3512 | 0.4772 | 8.65 |  | 15 | 100.3
16 | 81.7 | 22.315 | 20 | 49.41 | 36.32 | 0.3514 | 0.4777 | 8.68 |  | 16 | 100.4
17 | 81.6 | 22.319 | 20 | 49.39 | 36.32 | 0.3513 | 0.4776 | 8.66 |  | 17 | 100.2
18 | 81.4 | 22.337 | 20 | 49.42 | 36.35 | 0.3513 | 0.4777 | 8.67 |  | 18 | 100.5
19 | 81.1 | 22.359 | 20 | 49.41 | 36.36 | 0.3513 | 0.4778 | 8.65 |  | 19 | 100.5
20 | 81.7 | 22.317 | 20 | 49.41 | 36.33 | 0.3512 | 0.4778 | 8.69 |  | 20 | 100.2
21 | 81.7 | 22.315 | 20 | 49.43 | 36.34 | 0.3514 | 0.4779 | 8.7 |  | 21 | 100.4
22 | 81.7 | 22.318 | 20 | 49.42 | 36.34 | 0.3515 | 0.4779 | 8.7 |  | 22 | 100.6
23 | 81.4 | 22.336 | 20 | 49.44 | 36.36 | 0.3515 | 0.4781 | 8.7 |  | 23 | 99.9
24 | 81.4 | 22.341 | 20 | 49.45 | 36.36 | 0.3514 | 0.4779 | 8.7 |  | 24 | 99.7
25 | 81.2 | 22.355 | 20 | 49.45 | 36.38 | 0.3514 | 0.478 | 8.7 |  | 25 | 98.9
26 | 81.1 | 22.36 | 20 | 49.44 | 36.38 | 0.3514 | 0.4782 | 8.69 |  | 26 | 98.9
27 | 81 | 22.37 | 20 | 49.4 | 36.36 | 0.3517 | 0.4783 | 8.64 |  | 27 | 98.2
28 | 81.2 | 22.351 | 20 | 49.43 | 36.36 | 0.3522 | 0.479 | 8.68 |  | 28 | 97.3
29 | 81.2 | 22.354 | 20 | 49.47 | 36.38 | 0.3515 | 0.4782 | 8.71 |  | 29 | 96.5
30 | 81.4 | 22.337 | 20 | 49.43 | 36.35 | 0.3517 | 0.4785 | 8.69 |  | 30 | 95.9
31 | 81.2 | 22.357 | 20 | 49.49 | 36.4 | 0.352 | 0.479 | 8.74 |  | 31 | 95.2
32 | 80.8 | 22.383 | 20 | 49.49 | 36.41 | 0.3521 | 0.4791 | 8.71 |  | 32 | 94.3
33 | 80.7 | 22.39 | 20 | 49.52 | 36.44 | 0.352 | 0.479 | 8.74 |  | 33 | 93.6
34 | 80.6 | 22.403 | 20 | 49.51 | 36.44 | 0.3519 | 0.4789 | 8.73 |  | 34 | 92.9
35 | 80.8 | 22.382 | 20 | 49.51 | 36.43 | 0.3519 | 0.4788 | 8.74 |  | 35 | 91.9
36 | 80.9 | 22.378 | 20 | 49.54 | 36.44 | 0.3518 | 0.4789 | 8.77 |  | 36 | 91.3
37 | 80.4 | 22.413 | 20 | 49.51 | 36.45 | 0.3524 | 0.4797 | 8.72 |  | 37 | 89.7
38 | 80.6 | 22.402 | 20 | 49.57 | 36.47 | 0.3516 | 0.4787 | 8.78 |  | 38 | 88.5
39 | 80.8 | 22.381 | 20 | 49.57 | 36.46 | 0.3495 | 0.4758 | 8.8 |  | 39 | 88
40 | 80.8 | 22.386 | 20 | 49.58 | 36.47 | 0.3489 | 0.4749 | 8.81 |  | 40 | 87.3
41 | 80.5 | 22.412 | 20 | 49.57 | 36.48 | 0.3488 | 0.4751 | 8.78 |  | 41 | 86.2
42 | 80.7 | 22.396 | 20 | 49.56 | 36.46 | 0.349 | 0.4749 | 8.78 |  | 42 | 85.7
43 | 80.4 | 22.414 | 20 | 49.56 | 36.47 | 0.3495 | 0.4759 | 8.77 |  | 43 | 84.8
44 | 80.5 | 22.407 | 20 | 49.54 | 36.46 | 0.3503 | 0.477 | 8.75 |  | 44 | 83.8
45 | 80.5 | 22.407 | 20 | 49.59 | 36.49 | 0.3481 | 0.4741 | 8.8 |  | 45 | 83.2
46 | 80.4 | 22.413 | 20 | 49.58 | 36.48 | 0.3465 | 0.4717 | 8.78 |  | 46 | 82.7
47 | 81.1 | 22.364 | 20 | 49.59 | 36.45 | 0.3458 | 0.4711 | 8.83 |  | 47 | 81.9
48 | 80.7 | 22.391 | 20 | 49.59 | 36.48 | 0.3476 | 0.4734 | 8.81 |  | 48 | 81.2
49 | 80.5 | 22.406 | 20 | 49.57 | 36.47 | 0.3472 | 0.4727 | 8.78 |  | 49 | 80.7
50 | 80.9 | 22.38 | 20 | 49.6 | 36.47 | 0.346 | 0.4711 | 8.83 |  | 50 | 79.8
51 | 80.6 | 22.401 | 20 | 49.57 | 36.47 | 0.3462 | 0.4714 | 8.79 |  | 51 | 79.1
52 | 80.5 | 22.409 | 20 | 49.57 | 36.48 | 0.3462 | 0.4714 | 8.78 |  | 52 | 78.9
53 | 80.9 | 22.377 | 20 | 49.6 | 36.47 | 0.3458 | 0.4709 | 8.83 |  | 53 | 78
54 | 80.6 | 22.4 | 20 | 49.56 | 36.46 | 0.3458 | 0.4709 | 8.78 |  | 54 | 77.5
55 | 80.7 | 22.391 | 20 | 49.59 | 36.47 | 0.3458 | 0.471 | 8.81 |  | 55 | 76.9
56 | 80.6 | 22.398 | 20 | 49.57 | 36.47 | 0.3457 | 0.4709 | 8.79 |  | 56 | 76.2
57 | 80.7 | 22.389 | 20 | 49.59 | 36.47 | 0.3462 | 0.4717 | 8.81 |  | 57 | 76
58 | 80.2 | 22.43 | 20 | 49.57 | 36.49 | 0.3465 | 0.472 | 8.77 |  | 58 | 75.8
59 | 80.4 | 22.416 | 20 | 49.57 | 36.48 | 0.3465 | 0.472 | 8.77 |  | 59 | 74.9
60 | 80.6 | 22.401 | 20 | 49.6 | 36.49 | 0.3466 | 0.4721 | 8.82 |  | 60 | 74.3
61 | 80.5 | 22.409 | 20 | 49.58 | 36.48 | 0.3466 | 0.472 | 8.78 |  | 61 | 74.1
62 | 80.5 | 22.406 | 20 | 49.61 | 36.49 | 0.3464 | 0.472 | 8.82 |  | 62 | 73.6
63 | 80.6 | 22.401 | 20 | 49.6 | 36.48 | 0.3465 | 0.4718 | 8.81 |  | 63 | 73.2
64 | 80.7 | 22.393 | 20 | 49.58 | 36.47 | 0.3464 | 0.4718 | 8.8 |  | 64 | 72.8
65 | 80.7 | 22.39 | 20 | 49.61 | 36.48 | 0.3465 | 0.472 | 8.83 |  | 65 | 72.3
66 | 80.3 | 22.426 | 20 | 49.58 | 36.49 | 0.348 | 0.474 | 8.77 |  | 66 | 71.9
67 | 80.3 | 22.423 | 20 | 49.59 | 36.5 | 0.3474 | 0.4731 | 8.79 |  | 67 | 71.5
68 | 80.4 | 22.418 | 20 | 49.59 | 36.49 | 0.3485 | 0.4745 | 8.79 |  | 68 | 71.1
69 | 80.2 | 22.428 | 20 | 49.57 | 36.49 | 0.3487 | 0.4748 | 8.77 |  | 69 | 70.6
70 | 80.5 | 22.406 | 20 | 49.57 | 36.47 | 0.3497 | 0.4764 | 8.78 |  | 70 | 70.3
71 | 80.5 | 22.409 | 20 | 49.56 | 36.47 | 0.3507 | 0.4777 | 8.77 |  | 71 | 70
72 | 80.2 | 22.429 | 20 | 49.58 | 36.5 | 0.3527 | 0.4804 | 8.78 |  | 72 | 69.8
73 | 80.4 | 22.418 | 20 | 49.61 | 36.5 | 0.353 | 0.4809 | 8.81 |  | 73 | 69.4
74 | 80.6 | 22.401 | 20 | 49.66 | 36.52 | 0.3493 | 0.4759 | 8.87 |  | 74 | 69.1
75 | 79.9 | 22.453 | 20 | 49.68 | 36.57 | 0.3493 | 0.4762 | 8.86 |  | 75 | 68.6
76 | 79.7 | 22.474 | 20 | 49.71 | 36.6 | 0.3497 | 0.4766 | 8.88 |  | 76 | 68.2
77 | 78.9 | 22.536 | 20 | 49.78 | 36.67 | 0.35 | 0.4776 | 8.9 |  | 77 | 68.1
78 | 78.9 | 22.537 | 20 | 49.84 | 36.71 | 0.352 | 0.4805 | 8.97 |  | 78 | 68
79 | 78.2 | 22.596 | 20 | 49.92 | 36.79 | 0.3503 | 0.4787 | 9.01 |  | 79 | 67.7
80 | 77.3 | 22.665 | 20 | 50.01 | 36.89 | 0.3509 | 0.4797 | 9.06 |  | 80 | 67.3
81 | 76.5 | 22.732 | 20 | 50.1 | 36.98 | 0.3511 | 0.4806 | 9.1 |  | 81 | 66.9
82 | 75.9 | 22.785 | 20 | 50.22 | 37.07 | 0.3523 | 0.4826 | 9.19 |  | 82 | 66.8
83 | 75.2 | 22.85 | 20 | 50.31 | 37.17 | 0.3541 | 0.4856 | 9.24 |  | 83 | 66.5
84 | 74.3 | 22.926 | 20 | 50.47 | 37.3 | 0.3524 | 0.4838 | 9.36 |  | 84 | 66.2
85 | 73.6 | 22.992 | 20 | 50.52 | 37.37 | 0.3521 | 0.484 | 9.36 |  | 85 | 66.1
86 | 72.9 | 23.056 | 20 | 50.65 | 37.49 | 0.3527 | 0.4853 | 9.47 |  | 86 | 65.8
87 | 71.9 | 23.151 | 20 | 50.77 | 37.61 | 0.3533 | 0.4871 | 9.53 |  | 87 | 65.6
88 | 71.3 | 23.208 | 20 | 50.91 | 37.73 | 0.3557 | 0.491 | 9.65 |  | 88 | 65.4
89 | 69.7 | 23.365 | 20 | 51.2 | 37.98 | 0.3543 | 0.4901 | 9.86 |  | 89 | 65
90 | 68.5 | 23.481 | 20 | 51.33 | 38.13 | 0.3555 | 0.4924 | 9.92 |  | 90 | 64.9
91 | 68 | 23.54 | 20 | 51.44 | 38.23 | 0.3571 | 0.4955 | 10.01 |  | 91 | 64.8
92 | 67.3 | 23.612 | 20 | 51.57 | 38.35 | 0.3564 | 0.4949 | 10.12 |  | 92 | 64.6
93 | 66.2 | 23.729 | 20 | 51.74 | 38.51 | 0.3561 | 0.4956 | 10.23 |  | 93 | 64.5
94 | 65.7 | 23.786 | 20 | 51.85 | 38.61 | 0.3566 | 0.4968 | 10.33 |  | 94 | 64.3
95 | 64.8 | 23.884 | 20 | 52.01 | 38.76 | 0.3581 | 0.4995 | 10.46 |  | 95 | 64.3
96 | 63.8 | 23.995 | 20 | 52.11 | 38.89 | 0.3595 | 0.502 | 10.49 |  | 96 | 64.2
97 | 63.2 | 24.064 | 20 | 52.24 | 39 | 0.3594 | 0.5027 | 10.6 |  | 97 | 64.1
98 | 62.7 | 24.121 | 20 | 52.41 | 39.13 | 0.3601 | 0.5041 | 10.78 |  | 98 | 64
99 | 61.9 | 24.211 | 20 | 52.51 | 39.24 | 0.36 | 0.5045 | 10.84 |  | 99 | 63.8
100 | 61.2 | 24.3 | 20 | 52.66 | 39.38 | 0.3604 | 0.506 | 10.96 |  | 100 | 63.5
101 | 60.7 | 24.362 | 20 | 52.79 | 39.49 | 0.3614 | 0.508 | 11.09 |  | 101 | 63.5
102 | 59.8 | 24.481 | 20 | 52.89 | 39.62 | 0.3615 | 0.5087 | 11.13 |  | 102 | 63.1
103 | 59.1 | 24.563 | 20 | 53.03 | 39.75 | 0.3616 | 0.5097 | 11.25 |  | 103 | 63
104 | 58.9 | 24.598 | 20 | 53.14 | 39.83 | 0.362 | 0.5107 | 11.38 |  | 104 | 62.7
105 | 58 | 24.705 | 20 | 53.27 | 39.97 | 0.3625 | 0.5121 | 11.48 |  | 105 | 62.5
106 | 57.5 | 24.78 | 20 | 53.37 | 40.07 | 0.3628 | 0.5131 | 11.56 |  | 106 | 62.4
107 | 56.9 | 24.853 | 20 | 53.49 | 40.18 | 0.3641 | 0.5157 | 11.66 |  | 107 | 62.1
108 | 56.2 | 24.951 | 20 | 53.6 | 40.3 | 0.3641 | 0.5161 | 11.75 |  | 108 | 62.1
109 | 56 | 24.982 | 20 | 53.7 | 40.37 | 0.364 | 0.5167 | 11.86 |  | 109 | 62
110 | 55.8 | 25.017 | 20 | 53.85 | 40.48 | 0.3644 | 0.5178 | 12.07 |  | 110 | 61.7
111 | 54.9 | 25.144 | 20 | 53.9 | 40.59 | 0.3655 | 0.5197 | 12.03 |  | 111 | 61.9
112 | 54.3 | 25.232 | 20 | 54 | 40.69 | 0.3661 | 0.5211 | 12.1 |  | 112 | 61.7
113 | 54.1 | 25.257 | 20 | 54.1 | 40.76 | 0.3668 | 0.5227 | 12.23 |  | 113 | 61.3
114 | 53.6 | 25.326 | 20 | 54.19 | 40.86 | 0.3667 | 0.5232 | 12.32 |  | 114 | 61.3
115 | 53.2 | 25.394 | 20 | 54.3 | 40.96 | 0.3671 | 0.5243 | 12.43 |  | 115 | 61.1
116 | 52.8 | 25.46 | 20 | 54.37 | 41.03 | 0.3672 | 0.5249 | 12.48 |  | 116 | 61.1
117 | 52.3 | 25.536 | 20 | 54.46 | 41.13 | 0.3676 | 0.526 | 12.56 |  | 117 | 61
118 | 51.9 | 25.592 | 20 | 54.57 | 41.22 | 0.3679 | 0.5266 | 12.68 |  | 118 | 60.6
119 | 51.5 | 25.659 | 20 | 54.65 | 41.31 | 0.3674 | 0.5265 | 12.75 |  | 119 | 60.6
120 | 51.1 | 25.721 | 20 | 54.73 | 41.39 | 0.3677 | 0.5277 | 12.82 |  | 120 | 60.5
121 | 50.6 | 25.807 | 20 | 54.8 | 41.48 | 0.3684 | 0.529 | 12.86 |  | 121 | 60.2
122 | 50.3 | 25.846 | 20 | 54.92 | 41.57 | 0.3691 | 0.5305 | 13.03 |  | 122 | 60
123 | 50 | 25.895 | 20 | 54.98 | 41.63 | 0.3692 | 0.5311 | 13.08 |  | 123 | 60
124 | 49.8 | 25.932 | 20 | 55.06 | 41.7 | 0.3691 | 0.531 | 13.19 |  | 124 | 60
125 | 49.4 | 26.006 | 20 | 55.1 | 41.77 | 0.3694 | 0.5321 | 13.19 |  | 125 | 59.7
126 | 49.1 | 26.052 | 20 | 55.2 | 41.85 | 0.3701 | 0.5335 | 13.32 |  | 126 | 59.8
127 | 48.6 | 26.133 | 20 | 55.27 | 41.94 | 0.3706 | 0.5348 | 13.37 |  | 127 | 59.5
128 | 48.2 | 26.215 | 20 | 55.33 | 42.02 | 0.3705 | 0.5348 | 13.38 |  | 128 | 59.4
129 | 48.1 | 26.228 | 20 | 55.41 | 42.07 | 0.3702 | 0.535 | 13.52 |  | 129 | 59.2
130 | 48 | 26.251 | 20 | 55.48 | 42.12 | 0.3707 | 0.536 | 13.62 |  | 130 | 59.1
131 | 47.7 | 26.303 | 20 | 55.55 | 42.19 | 0.3712 | 0.5369 | 13.7 |  | 131 | 59.1
132 | 47.3 | 26.372 | 20 | 55.6 | 42.26 | 0.3715 | 0.538 | 13.72 |  | 132 | 58.9
133 | 46.9 | 26.436 | 20 | 55.64 | 42.32 | 0.3719 | 0.5389 | 13.72 |  | 133 | 58.9
134 | 46.8 | 26.459 | 20 | 55.74 | 42.39 | 0.3716 | 0.5389 | 13.89 |  | 134 | 58.7
135 | 46.5 | 26.517 | 20 | 55.8 | 42.46 | 0.3712 | 0.5385 | 13.94 |  | 135 | 58.8
136 | 46.2 | 26.566 | 20 | 55.84 | 42.51 | 0.3714 | 0.5391 | 13.97 |  | 136 | 58.5
137 | 46.1 | 26.598 | 20 | 55.9 | 42.56 | 0.3718 | 0.5402 | 14.06 |  | 137 | 58.5
138 | 45.8 | 26.645 | 20 | 55.96 | 42.63 | 0.3717 | 0.5403 | 14.13 |  | 138 | 58.4
139 | 45.6 | 26.691 | 20 | 56.03 | 42.69 | 0.3726 | 0.542 | 14.21 |  | 139 | 58.2
140 | 45.4 | 26.717 | 20 | 56.06 | 42.72 | 0.3722 | 0.542 | 14.24 |  | 140 | 58.2
141 | 45 | 26.812 | 20 | 56.12 | 42.81 | 0.3733 | 0.5434 | 14.26 |  | 141 | 58
142 | 44.9 | 26.82 | 20 | 56.18 | 42.85 | 0.3729 | 0.5433 | 14.37 |  | 142 | 58
143 | 44.8 | 26.841 | 20 | 56.22 | 42.88 | 0.373 | 0.5437 | 14.42 |  | 143 | 57.9
144 | 44.6 | 26.883 | 20 | 56.3 | 42.95 | 0.3728 | 0.5436 | 14.54 |  | 144 | 57.7
145 | 44.5 | 26.898 | 20 | 56.27 | 42.94 | 0.3749 | 0.5468 | 14.46 |  | 145 | 57.7
146 | 44.3 | 26.933 | 20 | 56.28 | 42.97 | 0.3747 | 0.5467 | 14.45 |  | 146 | 57.6
147 | 44.3 | 26.941 | 20 | 56.32 | 43 | 0.3744 | 0.5466 | 14.5 |  | 147 | 57.5
148 | 44.2 | 26.967 | 20 | 56.34 | 43.02 | 0.3746 | 0.5469 | 14.52 |  | 148 | 57.5
149 | 44.1 | 26.987 | 20 | 56.39 | 43.06 | 0.3745 | 0.547 | 14.61 |  | 149 | 57.3
150 | 44 | 27.004 | 20 | 56.4 | 43.08 | 0.3748 | 0.5475 | 14.6 |  | 150 | 57.4
151 | 43.8 | 27.035 | 20 | 56.4 | 43.1 | 0.3746 | 0.5475 | 14.56 |  | 151 | 57.2
152 | 43.5 | 27.1 | 20 | 56.49 | 43.19 | 0.3764 | 0.5504 | 14.69 |  | 152 | 57.2
153 | 43.5 | 27.111 | 20 | 56.53 | 43.21 | 0.3767 | 0.5511 | 14.75 |  | 153 | 57.1
154 | 43.1 | 27.181 | 20 | 56.56 | 43.27 | 0.3768 | 0.5518 | 14.73 |  | 154 | 56.9
155 | 43 | 27.199 | 20 | 56.63 | 43.32 | 0.3767 | 0.5522 | 14.86 |  | 155 | 57
156 | 42.7 | 27.27 | 20 | 56.73 | 43.42 | 0.3732 | 0.547 | 15 |  | 156 | 56.8
157 | 42.5 | 27.305 | 20 | 56.83 | 43.49 | 0.3722 | 0.546 | 15.17 |  | 157 | 56.8
158 | 42.4 | 27.335 | 20 | 56.87 | 43.53 | 0.3721 | 0.5461 | 15.23 |  | 158 | 56.6
159 | 42.1 | 27.386 | 20 | 56.91 | 43.58 | 0.3721 | 0.5464 | 15.25 |  | 159 | 56.6
160 | 42.1 | 27.392 | 20 | 56.91 | 43.59 | 0.3763 | 0.5526 | 15.24 |  | 160 | 56.5
161 | 42 | 27.423 | 20 | 56.92 | 43.61 | 0.3772 | 0.5541 | 15.23 |  | 161 | 56.5
162 | 41.7 | 27.477 | 20 | 56.94 | 43.65 | 0.3771 | 0.5542 | 15.21 |  | 162 | 56.5
163 | 41.9 | 27.45 | 20 | 56.99 | 43.66 | 0.3773 | 0.5545 | 15.35 |  | 163 | 56.2
164 | 41.7 | 27.491 | 20 | 57.02 | 43.71 | 0.3759 | 0.553 | 15.37 |  | 164 | 56.3
165 | 41.3 | 27.564 | 20 | 57.06 | 43.77 | 0.376 | 0.553 | 15.38 |  | 165 | 56.3
166 | 41.3 | 27.566 | 20 | 57.09 | 43.79 | 0.376 | 0.5534 | 15.44 |  | 166 | 56.2
167 | 41.1 | 27.617 | 20 | 57.13 | 43.84 | 0.3768 | 0.555 | 15.47 |  | 167 | 56.1
168 | 41.1 | 27.612 | 20 | 57.17 | 43.86 | 0.3764 | 0.5543 | 15.57 |  | 168 | 56.1
169 | 41 | 27.645 | 20 | 57.22 | 43.9 | 0.3768 | 0.5552 | 15.62 |  | 169 | 56.1
170 | 40.6 | 27.723 | 20 | 57.24 | 43.96 | 0.3764 | 0.5549 | 15.58 |  | 170 | 55.9
171 | 40.6 | 27.736 | 20 | 57.27 | 43.98 | 0.3768 | 0.5557 | 15.63 |  | 171 | 55.8
172 | 40.5 | 27.738 | 20 | 57.34 | 44.02 | 0.3767 | 0.5558 | 15.8 |  | 172 | 55.8
173 | 40.2 | 27.811 | 20 | 57.34 | 44.07 | 0.3773 | 0.5569 | 15.69 |  | 173 | 55.9
174 | 40 | 27.857 | 20 | 57.38 | 44.12 | 0.3769 | 0.5565 | 15.73 |  | 174 | 55.6
175 | 40 | 27.874 | 20 | 57.41 | 44.14 | 0.3769 | 0.5568 | 15.79 |  | 175 | 55.7
176 | 40 | 27.873 | 20 | 57.45 | 44.17 | 0.3773 | 0.5575 | 15.89 |  | 176 | 55.7
177 | 39.7 | 27.93 | 20 | 57.47 | 44.21 | 0.3778 | 0.5584 | 15.87 |  | 177 | 55.6
178 | 39.8 | 27.917 | 20 | 57.51 | 44.22 | 0.3775 | 0.5584 | 15.97 |  | 178 | 55.6
179 | 39.5 | 27.977 | 20 | 57.57 | 44.29 | 0.3774 | 0.5583 | 16.03 |  | 179 | 55.5
180 | 39.4 | 27.999 | 20 | 57.59 | 44.31 | 0.3775 | 0.5588 | 16.05 |  | 180 | 55.3
181 | 39.2 | 28.04 | 20 | 57.62 | 44.35 | 0.3775 | 0.5589 | 16.07 |  | 181 | 55.4
182 | 39.1 | 28.081 | 20 | 57.65 | 44.39 | 0.3776 | 0.5593 | 16.1 |  | 182 | 55.4
183 | 39.1 | 28.069 | 20 | 57.68 | 44.4 | 0.3779 | 0.5599 | 16.18 |  | 183 | 55.3
184 | 38.9 | 28.131 | 20 | 57.71 | 44.45 | 0.3782 | 0.5605 | 16.17 |  | 184 | 55.3
185 | 38.9 | 28.123 | 20 | 57.73 | 44.46 | 0.3783 | 0.5608 | 16.23 |  | 185 | 55.2
186 | 38.7 | 28.161 | 20 | 57.77 | 44.51 | 0.3781 | 0.5606 | 16.29 |  | 186 | 55.1
187 | 38.8 | 28.151 | 20 | 57.82 | 44.53 | 0.378 | 0.5607 | 16.42 |  | 187 | 55
188 | 38.5 | 28.208 | 20 | 57.81 | 44.56 | 0.3782 | 0.5612 | 16.33 |  | 188 | 55
189 | 38.5 | 28.219 | 20 | 57.87 | 44.59 | 0.3783 | 0.5616 | 16.46 |  | 189 | 55
190 | 38.4 | 28.253 | 20 | 57.88 | 44.62 | 0.3783 | 0.5618 | 16.43 |  | 190 | 54.9
191 | 38.2 | 28.302 | 20 | 57.9 | 44.66 | 0.3785 | 0.5623 | 16.41 |  | 191 | 54.9
192 | 38.2 | 28.293 | 20 | 57.92 | 44.66 | 0.3787 | 0.5626 | 16.48 |  | 192 | 54.8
193 | 38 | 28.338 | 20 | 57.95 | 44.7 | 0.3786 | 0.5625 | 16.49 |  | 193 | 54.8
194 | 38 | 28.344 | 20 | 58.01 | 44.74 | 0.3786 | 0.5631 | 16.64 |  | 194 | 54.7
195 | 37.9 | 28.369 | 20 | 58 | 44.75 | 0.3789 | 0.5633 | 16.6 |  | 195 | 54.7
196 | 37.7 | 28.414 | 20 | 58.05 | 44.8 | 0.3788 | 0.5635 | 16.64 |  | 196 | 54.7
197 | 37.7 | 28.423 | 20 | 58.05 | 44.81 | 0.3788 | 0.5637 | 16.64 |  | 197 | 54.6
198 | 37.6 | 28.443 | 20 | 58.09 | 44.84 | 0.3792 | 0.5644 | 16.72 |  | 198 | 54.6
199 | 37.5 | 28.467 | 20 | 58.12 | 44.87 | 0.379 | 0.5644 | 16.75 |  | 199 | 54.6
200 | 37.5 | 28.471 | 20 | 58.15 | 44.89 | 0.3791 | 0.5644 | 16.84 |  | 200 | 54.6
201 | 37.3 | 28.51 | 20 | 58.17 | 44.92 | 0.3791 | 0.5646 | 16.83 |  | 201 | 54.4
202 | 37.4 | 28.505 | 20 | 58.19 | 44.93 | 0.3792 | 0.5649 | 16.9 |  | 202 | 54.3
203 | 37.2 | 28.534 | 20 | 58.21 | 44.96 | 0.3793 | 0.5652 | 16.9 |  | 203 | 54.3
204 | 37.2 | 28.544 | 20 | 58.24 | 44.98 | 0.3796 | 0.5656 | 16.96 |  | 204 | 54.2
205 | 37.1 | 28.571 | 20 | 58.26 | 45.01 | 0.3795 | 0.5656 | 16.97 |  | 205 | 54.3
206 | 36.9 | 28.613 | 20 | 58.29 | 45.05 | 0.3794 | 0.5658 | 17 |  | 206 | 54.3
207 | 37 | 28.585 | 20 | 58.29 | 45.03 | 0.3799 | 0.5666 | 17.04 |  | 207 | 54.4
208 | 36.8 | 28.65 | 20 | 58.33 | 45.09 | 0.3795 | 0.5661 | 17.05 |  | 208 | 54.4
209 | 36.8 | 28.657 | 20 | 58.34 | 45.1 | 0.38 | 0.5671 | 17.07 |  | 209 | 54.5
210 | 36.6 | 28.7 | 20 | 58.36 | 45.14 | 0.3799 | 0.5672 | 17.07 |  | 210 | 54.4
211 | 36.6 | 28.695 | 20 | 58.39 | 45.15 | 0.3797 | 0.567 | 17.17 |  | 211 | 54.4
212 | 36.5 | 28.729 | 20 | 58.38 | 45.17 | 0.3799 | 0.5674 | 17.09 |  | 212 | 54.5
213 | 36.5 | 28.727 | 20 | 58.41 | 45.18 | 0.3799 | 0.5677 | 17.17 |  | 213 | 54.5
214 | 36.5 | 28.729 | 20 | 58.44 | 45.2 | 0.3799 | 0.5678 | 17.24 |  | 214 | 54.4
215 | 36.2 | 28.796 | 20 | 58.46 | 45.25 | 0.3799 | 0.5678 | 17.2 |  | 215 | 54.5
216 | 36.3 | 28.781 | 20 | 58.47 | 45.24 | 0.38 | 0.568 | 17.25 |  | 216 | 54.2
217 | 36.3 | 28.789 | 20 | 58.49 | 45.26 | 0.38 | 0.5679 | 17.31 |  | 217 | 54.3
218 | 36.2 | 28.805 | 20 | 58.5 | 45.27 | 0.3805 | 0.5685 | 17.31 |  | 218 | 54.2
219 | 36.1 | 28.829 | 20 | 58.51 | 45.29 | 0.3805 | 0.5689 | 17.3 |  | 219 | 54.1
220 | 36.1 | 28.826 | 20 | 58.53 | 45.3 | 0.3802 | 0.5684 | 17.36 |  | 220 | 54.2
221 | 36.1 | 28.832 | 20 | 58.54 | 45.31 | 0.3802 | 0.5689 | 17.37 |  | 221 | 54
222 | 35.9 | 28.88 | 20 | 58.59 | 45.36 | 0.3803 | 0.5688 | 17.43 |  | 222 | 53.9
223 | 35.8 | 28.906 | 20 | 58.57 | 45.37 | 0.3804 | 0.569 | 17.34 |  | 223 | 53.8
224 | 35.8 | 28.904 | 20 | 58.61 | 45.39 | 0.3806 | 0.5695 | 17.46 |  | 224 | 53.7
225 | 35.9 | 28.891 | 20 | 58.62 | 45.38 | 0.3805 | 0.5695 | 17.49 |  | 225 | 53.8
226 | 35.6 | 28.955 | 20 | 58.62 | 45.42 | 0.3804 | 0.5695 | 17.4 |  | 226 | 53.5
227 | 35.7 | 28.931 | 20 | 58.65 | 45.43 | 0.3804 | 0.5696 | 17.54 |  | 227 | 53.6
228 | 35.7 | 28.93 | 20 | 58.66 | 45.43 | 0.3805 | 0.5698 | 17.56 |  | 228 | 53.5
229 | 35.6 | 28.96 | 20 | 58.68 | 45.46 | 0.3805 | 0.5698 | 17.58 |  | 229 | 53.3
230 | 35.6 | 28.97 | 20 | 58.68 | 45.47 | 0.3805 | 0.5699 | 17.57 |  | 230 | 53.4
231 | 35.5 | 29.001 | 20 | 58.7 | 45.49 | 0.3807 | 0.5703 | 17.56 |  | 231 | 53.3
232 | 35.3 | 29.032 | 20 | 58.7 | 45.51 | 0.3807 | 0.5705 | 17.54 |  | 232 | 53.3
233 | 35.4 | 29.013 | 20 | 58.72 | 45.51 | 0.3807 | 0.5705 | 17.61 |  | 233 | 53
234 | 35.4 | 29.024 | 20 | 58.75 | 45.53 | 0.3806 | 0.5707 | 17.68 |  | 234 | 53.1
235 | 35.3 | 29.044 | 20 | 58.74 | 45.54 | 0.3808 | 0.5707 | 17.62 |  | 235 | 52.9
236 | 35.3 | 29.054 | 20 | 58.78 | 45.57 | 0.3808 | 0.5711 | 17.73 |  | 236 | 52.9
237 | 35.2 | 29.073 | 20 | 58.78 | 45.58 | 0.3808 | 0.571 | 17.69 |  | 237 | 52.8
238 | 35.1 | 29.095 | 20 | 58.8 | 45.6 | 0.3809 | 0.5713 | 17.72 |  | 238 | 52.8
239 | 35 | 29.129 | 20 | 58.8 | 45.62 | 0.3808 | 0.5714 | 17.67 |  | 239 | 52.7
240 | 35 | 29.13 | 20 | 58.82 | 45.63 | 0.381 | 0.5716 | 17.72 |  | 240 | 52.7
241 | 35 | 29.119 | 20 | 58.85 | 45.64 | 0.3808 | 0.5716 | 17.82 |  | 241 | 52.6
242 | 34.9 | 29.16 | 20 | 58.84 | 45.66 | 0.3809 | 0.5718 | 17.73 |  | 242 | 52.6
243 | 34.9 | 29.168 | 20 | 58.86 | 45.67 | 0.3811 | 0.5721 | 17.77 |  | 243 | 52.6
244 | 34.8 | 29.182 | 20 | 58.9 | 45.7 | 0.3811 | 0.5722 | 17.86 |  | 244 | 52.5
245 | 34.8 | 29.188 | 20 | 58.89 | 45.7 | 0.3811 | 0.5722 | 17.83 |  | 245 | 52.5
246 | 34.7 | 29.221 | 20 | 58.92 | 45.74 | 0.381 | 0.5723 | 17.88 |  | 246 | 52.4
247 | 34.7 | 29.204 | 20 | 58.93 | 45.73 | 0.3811 | 0.5725 | 17.92 |  | 247 | 52.5
248 | 34.7 | 29.222 | 20 | 58.93 | 45.74 | 0.3813 | 0.5728 | 17.9 |  | 248 | 52.7
249 | 34.6 | 29.239 | 20 | 58.95 | 45.76 | 0.3813 | 0.5729 | 17.93 |  | 249 | 52.8
250 | 34.6 | 29.252 | 20 | 58.95 | 45.77 | 0.3813 | 0.573 | 17.91 |  | 250 | 53.1
251 | 34.6 | 29.244 | 20 | 58.98 | 45.79 | 0.3812 | 0.5731 | 18.02 |  | 251 | 53.3
252 | 34.6 | 29.247 | 20 | 58.98 | 45.79 | 0.3814 | 0.5734 | 18.02 |  | 252 | 53.7
253 | 34.4 | 29.302 | 20 | 59 | 45.83 | 0.3814 | 0.5735 | 17.99 |  | 253 | 54.1
254 | 34.3 | 29.318 | 20 | 59.03 | 45.85 | 0.3815 | 0.5736 | 18.03 |  | 254 | 54.5
255 | 34.3 | 29.314 | 20 | 59.02 | 45.84 | 0.3816 | 0.5737 | 18.02 |  | 255 | 55.1
256 | 34.2 | 29.349 | 20 | 59.05 | 45.88 | 0.3815 | 0.5738 | 18.07 |  | 256 | 55.5
257 | 34.3 | 29.329 | 20 | 59.05 | 45.87 | 0.3823 | 0.575 | 18.07 |  | 257 | 56.1
258 | 34.3 | 29.322 | 20 | 59.01 | 45.84 | 0.389 | 0.585 | 17.97 |  | 258 | 56.7
259 | 34.4 | 29.286 | 20 | 58.99 | 45.82 | 0.3892 | 0.5854 | 17.99 |  | 259 | 57.3
260 | 34.4 | 29.301 | 20 | 59.03 | 45.84 | 0.3916 | 0.5887 | 18.08 |  | 260 | 58.2
261 | 34.5 | 29.28 | 20 | 59.05 | 45.84 | 0.3912 | 0.5885 | 18.15 |  | 261 | 58.7
262 | 34.4 | 29.299 | 20 | 59 | 45.83 | 0.3914 | 0.5884 | 18 |  | 262 | 59.3
263 | 34.4 | 29.294 | 20 | 58.99 | 45.82 | 0.3904 | 0.5869 | 17.97 |  | 263 | 60.1
264 | 34.5 | 29.262 | 20 | 58.95 | 45.78 | 0.3893 | 0.585 | 17.89 |  | 264 | 60.6
265 | 34.5 | 29.263 | 20 | 59.09 | 45.85 | 0.3798 | 0.571 | 18.31 |  | 265 | 61.3
266 | 34.4 | 29.306 | 20 | 59.13 | 45.9 | 0.3785 | 0.5692 | 18.35 |  | 266 | 61.9
267 | 34.5 | 29.272 | 20 | 59.15 | 45.89 | 0.3786 | 0.5695 | 18.46 |  | 267 | 62.8
268 | 34.2 | 29.343 | 20 | 59.16 | 45.94 | 0.381 | 0.5731 | 18.41 |  | 268 | 63.4
269 | 34.3 | 29.328 | 20 | 59.13 | 45.91 | 0.3856 | 0.5804 | 18.32 |  | 269 | 64.1
270 | 34.2 | 29.351 | 20 | 59.14 | 45.93 | 0.3853 | 0.5799 | 18.32 |  | 270 | 64.6
271 | 34.1 | 29.387 | 20 | 59.15 | 45.96 | 0.3853 | 0.5801 | 18.3 |  | 271 | 65.4
272 | 34.2 | 29.362 | 20 | 59.2 | 45.97 | 0.3849 | 0.5794 | 18.5 |  | 272 | 65.9
273 | 34 | 29.422 | 20 | 59.26 | 46.04 | 0.3809 | 0.5735 | 18.58 |  | 273 | 66.6
274 | 33.9 | 29.432 | 20 | 59.28 | 46.05 | 0.3809 | 0.5737 | 18.61 |  | 274 | 67.2
275 | 33.8 | 29.465 | 20 | 59.33 | 46.09 | 0.381 | 0.574 | 18.71 |  | 275 | 67.8
276 | 33.7 | 29.497 | 20 | 59.3 | 46.1 | 0.3838 | 0.5784 | 18.57 |  | 276 | 68.3
277 | 33.8 | 29.482 | 20 | 59.28 | 46.08 | 0.3864 | 0.5823 | 18.53 |  | 277 | 68.9
278 | 33.5 | 29.556 | 20 | 59.33 | 46.15 | 0.3816 | 0.5757 | 18.59 |  | 278 | 69.4
279 | 33.6 | 29.519 | 20 | 59.38 | 46.16 | 0.379 | 0.5714 | 18.8 |  | 279 | 70
280 | 33.5 | 29.561 | 20 | 59.4 | 46.19 | 0.3829 | 0.5774 | 18.78 |  | 280 | 70.4
281 | 33.3 | 29.605 | 20 | 59.42 | 46.22 | 0.3825 | 0.577 | 18.78 |  | 281 | 71.1
282 | 33.4 | 29.593 | 20 | 59.46 | 46.24 | 0.3821 | 0.5765 | 18.92 |  | 282 | 71.7
283 | 33.3 | 29.63 | 20 | 59.46 | 46.26 | 0.3825 | 0.5776 | 18.87 |  | 283 | 71.9
284 | 33.3 | 29.627 | 20 | 59.49 | 46.27 | 0.3858 | 0.5825 | 18.96 |  | 284 | 72.7
285 | 33 | 29.699 | 20 | 59.48 | 46.31 | 0.3888 | 0.587 | 18.8 |  | 285 | 73
286 | 33.1 | 29.686 | 20 | 59.55 | 46.34 | 0.3844 | 0.5808 | 19.04 |  | 286 | 73.5
287 | 32.9 | 29.722 | 20 | 59.57 | 46.37 | 0.3813 | 0.5761 | 19.07 |  | 287 | 74
288 | 32.9 | 29.73 | 20 | 59.59 | 46.39 | 0.3814 | 0.5764 | 19.11 |  | 288 | 74.4
289 | 32.8 | 29.772 | 20 | 59.62 | 46.43 | 0.3815 | 0.5766 | 19.15 |  | 289 | 74.7
290 | 32.8 | 29.763 | 20 | 59.61 | 46.42 | 0.3849 | 0.5819 | 19.13 |  | 290 | 75.1
291 | 32.7 | 29.803 | 20 | 59.59 | 46.43 | 0.3891 | 0.5883 | 19 |  | 291 | 75.6
292 | 32.7 | 29.807 | 20 | 59.58 | 46.43 | 0.3886 | 0.5879 | 18.97 |  | 292 | 75.9
293 | 32.6 | 29.818 | 20 | 59.61 | 46.44 | 0.3886 | 0.5879 | 19.02 |  | 293 | 76.8
294 | 32.6 | 29.839 | 20 | 59.63 | 46.47 | 0.3887 | 0.5881 | 19.06 |  | 294 | 76.9
295 | 32.6 | 29.824 | 20 | 59.65 | 46.47 | 0.3893 | 0.5888 | 19.16 |  | 295 | 77.3
296 | 32.5 | 29.867 | 20 | 59.68 | 46.51 | 0.3884 | 0.588 | 19.19 |  | 296 | 77.6
297 | 32.5 | 29.865 | 20 | 59.67 | 46.5 | 0.3878 | 0.5871 | 19.15 |  | 297 | 77.8
298 | 32.4 | 29.88 | 20 | 59.66 | 46.51 | 0.3879 | 0.5871 | 19.09 |  | 298 | 78.2
299 | 32.5 | 29.859 | 20 | 59.65 | 46.49 | 0.388 | 0.5873 | 19.09 |  | 299 | 78.5
300 | 32.7 | 29.803 | 20 | 59.6 | 46.43 | 0.3886 | 0.5876 | 19.02 |  | 300 | 78.7
301 | 32.8 | 29.777 | 20 | 59.56 | 46.4 | 0.3885 | 0.5874 | 18.95 |  | 301 | 78.7
302 | 33.1 | 29.666 | 20 | 59.5 | 46.3 | 0.3885 | 0.5868 | 18.93 |  | 302 | 79
303 | 33.3 | 29.607 | 20 | 59.41 | 46.22 | 0.3882 | 0.5856 | 18.73 |  | 303 | 79.3
304 | 33.7 | 29.487 | 20 | 59.31 | 46.1 | 0.3879 | 0.5846 | 18.61 |  | 304 | 79.9
305 | 34.1 | 29.38 | 20 | 59.19 | 45.97 | 0.3875 | 0.5833 | 18.43 |  | 305 | 80.2
306 | 34.5 | 29.265 | 20 | 59.07 | 45.84 | 0.3872 | 0.5819 | 18.25 |  | 306 | 80.1
307 | 35.1 | 29.097 | 20 | 58.92 | 45.67 | 0.3868 | 0.5805 | 18.05 |  | 307 | 80.3
308 | 35.5 | 28.984 | 20 | 58.77 | 45.52 | 0.3862 | 0.5786 | 17.78 |  | 308 | 80.5
309 | 36.1 | 28.836 | 20 | 58.62 | 45.35 | 0.3859 | 0.5772 | 17.58 |  | 309 | 80.8
310 | 36.7 | 28.662 | 20 | 58.45 | 45.16 | 0.3853 | 0.5751 | 17.37 |  | 310 | 81.2
311 | 37.3 | 28.516 | 20 | 58.28 | 44.99 | 0.3847 | 0.5732 | 17.13 |  | 311 | 81.2
312 | 38.2 | 28.296 | 20 | 58.11 | 44.76 | 0.3843 | 0.5715 | 16.97 |  | 312 | 81.3
313 | 38.7 | 28.172 | 20 | 57.95 | 44.61 | 0.3836 | 0.5695 | 16.73 |  | 313 | 81.3
314 | 39.3 | 28.033 | 20 | 57.74 | 44.41 | 0.3831 | 0.5675 | 16.38 |  | 314 | 82.2
315 | 40.1 | 27.852 | 20 | 57.59 | 44.22 | 0.3825 | 0.5653 | 16.25 |  | 315 | 82
316 | 40.6 | 27.717 | 20 | 57.39 | 44.04 | 0.3818 | 0.5634 | 15.95 |  | 316 | 82.2
317 | 41.3 | 27.563 | 20 | 57.21 | 43.85 | 0.3814 | 0.5614 | 15.73 |  | 317 | 82.6
318 | 41.9 | 27.43 | 20 | 57.05 | 43.69 | 0.3808 | 0.5597 | 15.53 |  | 318 | 82.7
319 | 42.8 | 27.25 | 20 | 56.86 | 43.48 | 0.3803 | 0.5576 | 15.32 |  | 319 | 82.8
320 | 43.4 | 27.134 | 20 | 56.73 | 43.33 | 0.3794 | 0.5556 | 15.16 |  | 320 | 83
321 | 44.1 | 26.985 | 20 | 56.55 | 43.15 | 0.3791 | 0.554 | 14.96 |  | 321 | 83
322 | 44.6 | 26.881 | 20 | 56.39 | 43 | 0.3786 | 0.5522 | 14.74 |  | 322 | 83.3
323 | 45.4 | 26.734 | 20 | 56.25 | 42.83 | 0.378 | 0.5507 | 14.62 |  | 323 | 83.4
324 | 45.9 | 26.637 | 20 | 56.06 | 42.67 | 0.3776 | 0.549 | 14.33 |  | 324 | 83.7
325 | 46.6 | 26.501 | 20 | 55.94 | 42.52 | 0.377 | 0.5473 | 14.25 |  | 325 | 83.8
326 | 47.2 | 26.387 | 20 | 55.79 | 42.37 | 0.3764 | 0.5457 | 14.08 |  | 326 | 83.9
327 | 47.8 | 26.285 | 20 | 55.65 | 42.24 | 0.3762 | 0.5445 | 13.92 |  | 327 | 84
328 | 48.3 | 26.185 | 20 | 55.53 | 42.11 | 0.3758 | 0.543 | 13.79 |  | 328 | 84.2
329 | 48.9 | 26.081 | 20 | 55.38 | 41.97 | 0.3751 | 0.5415 | 13.63 |  | 329 | 84.4
330 | 49.4 | 26.006 | 20 | 55.27 | 41.86 | 0.3747 | 0.5401 | 13.49 |  | 330 | 84.5
331 | 50 | 25.906 | 20 | 55.13 | 41.72 | 0.3742 | 0.5386 | 13.35 |  | 331 | 84.3
332 | 50.4 | 25.828 | 20 | 55.01 | 41.61 | 0.3738 | 0.5373 | 13.21 |  | 332 | 84.5
333 | 51.1 | 25.715 | 20 | 54.91 | 41.48 | 0.3734 | 0.5361 | 13.15 |  | 333 | 84.8
334 | 51.7 | 25.621 | 20 | 54.79 | 41.36 | 0.373 | 0.535 | 13.04 |  | 334 | 85
335 | 51.9 | 25.59 | 20 | 54.72 | 41.3 | 0.3726 | 0.5339 | 12.94 |  | 335 | 84.9
336 | 52.7 | 25.465 | 20 | 54.59 | 41.16 | 0.3722 | 0.5327 | 12.86 |  | 336 | 85.2
337 | 53 | 25.418 | 20 | 54.5 | 41.08 | 0.3719 | 0.5315 | 12.75 |  | 337 | 85.4
338 | 53.5 | 25.349 | 20 | 54.39 | 40.98 | 0.3715 | 0.5307 | 12.63 |  | 338 | 85.4
339 | 54 | 25.28 | 20 | 54.3 | 40.88 | 0.3712 | 0.5294 | 12.54 |  | 339 | 85.8
340 | 54.4 | 25.219 | 20 | 54.22 | 40.8 | 0.3709 | 0.5288 | 12.48 |  | 340 | 85.7
341 | 54.7 | 25.165 | 20 | 54.11 | 40.71 | 0.3705 | 0.5276 | 12.35 |  | 341 | 85.7
342 | 55.1 | 25.106 | 20 | 54.05 | 40.64 | 0.37 | 0.5265 | 12.31 |  | 342 | 85.7
343 | 55.6 | 25.041 | 20 | 53.96 | 40.55 | 0.37 | 0.5259 | 12.23 |  | 343 | 85.9
344 | 55.9 | 25.003 | 20 | 53.89 | 40.49 | 0.3697 | 0.5251 | 12.15 |  | 344 | 86
345 | 56.8 | 24.877 | 20 | 53.74 | 40.33 | 0.3691 | 0.5235 | 12.04 |  | 345 | 86.2
346 | 56.9 | 24.859 | 20 | 53.68 | 40.29 | 0.3687 | 0.5227 | 11.96 |  | 346 | 86.4
347 | 57.3 | 24.807 | 20 | 53.61 | 40.21 | 0.3686 | 0.5222 | 11.89 |  | 347 | 86.3
348 | 57.6 | 24.766 | 20 | 53.55 | 40.16 | 0.3683 | 0.5212 | 11.85 |  | 348 | 86.5
349 | 57.8 | 24.731 | 20 | 53.49 | 40.1 | 0.3682 | 0.5209 | 11.78 |  | 349 | 86.6
350 | 58.2 | 24.687 | 20 | 53.41 | 40.03 | 0.3679 | 0.5201 | 11.71 |  | 350 | 86.5
351 | 58.5 | 24.642 | 20 | 53.38 | 39.99 | 0.3675 | 0.5195 | 11.71 |  | 351 | 87
352 | 58.7 | 24.619 | 20 | 53.3 | 39.92 | 0.3676 | 0.519 | 11.6 |  | 352 | 86.8
353 | 58.7 | 24.612 | 20 | 53.26 | 39.9 | 0.3671 | 0.5181 | 11.55 |  | 353 | 86.9
354 | 59 | 24.574 | 20 | 53.2 | 39.84 | 0.3671 | 0.5177 | 11.49 |  | 354 | 87.2
355 | 59.3 | 24.541 | 20 | 53.14 | 39.79 | 0.3666 | 0.5169 | 11.44 |  | 355 | 87
356 | 59.9 | 24.467 | 20 | 53.12 | 39.73 | 0.3664 | 0.5164 | 11.47 |  | 356 | 87.1
357 | 60.2 | 24.428 | 20 | 53.05 | 39.67 | 0.3666 | 0.516 | 11.41 |  | 357 | 87.4
358 | 60.1 | 24.442 | 20 | 53.02 | 39.66 | 0.3662 | 0.5157 | 11.35 |  | 358 | 87.3
359 | 60.3 | 24.411 | 20 | 52.96 | 39.61 | 0.3663 | 0.5154 | 11.29 |  | 359 | 87.8
360 | 60.5 | 24.384 | 20 | 52.91 | 39.57 | 0.3658 | 0.5147 | 11.24 |  | 360 | 87.7
361 | 60.8 | 24.35 | 20 | 52.89 | 39.53 | 0.3657 | 0.5142 | 11.24 |  | 361 | 87.8
362 | 61.2 | 24.301 | 20 | 52.84 | 39.47 | 0.3656 | 0.5137 | 11.22 |  | 362 | 87.9
363 | 61.2 | 24.301 | 20 | 52.8 | 39.45 | 0.3656 | 0.5134 | 11.16 |  | 363 | 87.8
364 | 61.3 | 24.289 | 20 | 52.75 | 39.42 | 0.3655 | 0.513 | 11.11 |  | 364 | 88.2
365 | 61.3 | 24.284 | 20 | 52.72 | 39.4 | 0.365 | 0.5124 | 11.07 |  | 365 | 88.1
366 | 62.2 | 24.184 | 20 | 52.7 | 39.33 | 0.365 | 0.5121 | 11.13 |  | 366 | 88.4
367 | 62 | 24.207 | 20 | 52.64 | 39.31 | 0.3649 | 0.5117 | 11.02 |  | 367 | 88.2
368 | 62.2 | 24.175 | 20 | 52.64 | 39.29 | 0.3648 | 0.5114 | 11.05 |  | 368 | 88.4
369 | 62.6 | 24.132 | 20 | 52.58 | 39.23 | 0.3646 | 0.511 | 11.01 |  | 369 | 88.6
370 | 62.7 | 24.124 | 20 | 52.57 | 39.22 | 0.3643 | 0.5106 | 11 |  | 370 | 88.6
371 | 62.8 | 24.11 | 20 | 52.53 | 39.19 | 0.3644 | 0.5104 | 10.96 |  | 371 | 88.5
372 | 63 | 24.086 | 20 | 52.5 | 39.15 | 0.3644 | 0.5103 | 10.93 |  | 372 | 88.9
373 | 63 | 24.081 | 20 | 52.46 | 39.13 | 0.3641 | 0.5098 | 10.89 |  | 373 | 88.9
374 | 63.3 | 24.05 | 20 | 52.43 | 39.09 | 0.3639 | 0.5093 | 10.86 |  | 374 | 89.2
375 | 63.4 | 24.037 | 20 | 52.41 | 39.07 | 0.3637 | 0.509 | 10.85 |  | 375 | 89.4
376 | 63.7 | 24.001 | 20 | 52.38 | 39.03 | 0.3637 | 0.5086 | 10.84 |  | 376 | 89
377 | 63.8 | 23.995 | 20 | 52.37 | 39.02 | 0.3636 | 0.5084 | 10.83 |  | 377 | 89.2
378 | 63.9 | 23.986 | 20 | 52.32 | 38.99 | 0.3634 | 0.5079 | 10.78 |  | 378 | 89.4
379 | 64 | 23.967 | 20 | 52.29 | 38.96 | 0.363 | 0.5075 | 10.75 |  | 379 | 89.5
380 | 64.2 | 23.953 | 20 | 52.28 | 38.95 | 0.3629 | 0.5072 | 10.75 |  | 380 | 89.5
381 | 64.4 | 23.923 | 20 | 52.24 | 38.91 | 0.3628 | 0.5068 | 10.72 |  | 381 | 89.6
382 | 64.5 | 23.914 | 20 | 52.24 | 38.9 | 0.3627 | 0.5066 | 10.72 |  | 382 | 89.9
383 | 64.3 | 23.936 | 20 | 52.19 | 38.89 | 0.3628 | 0.5064 | 10.65 |  | 383 | 89.7
384 | 64.5 | 23.912 | 20 | 52.16 | 38.86 | 0.3625 | 0.506 | 10.63 |  | 384 | 89.8
385 | 64.8 | 23.884 | 20 | 52.16 | 38.84 | 0.3626 | 0.506 | 10.65 |  | 385 | 89.8
386 | 65 | 23.864 | 20 | 52.11 | 38.8 | 0.3628 | 0.5061 | 10.6 |  | 386 | 89.7
387 | 64.9 | 23.864 | 20 | 52.09 | 38.79 | 0.3647 | 0.5089 | 10.57 |  | 387 | 90
388 | 65.2 | 23.837 | 20 | 52.09 | 38.77 | 0.3621 | 0.505 | 10.59 |  | 388 | 90.1
389 | 65.4 | 23.811 | 20 | 52.07 | 38.75 | 0.3604 | 0.5026 | 10.6 |  | 389 | 90.3
390 | 65.4 | 23.816 | 20 | 52.03 | 38.73 | 0.3585 | 0.4998 | 10.54 |  | 390 | 90
391 | 65.8 | 23.77 | 20 | 51.98 | 38.67 | 0.3575 | 0.4983 | 10.51 |  | 391 | 90.4
392 | 65.7 | 23.776 | 20 | 52 | 38.68 | 0.3575 | 0.4983 | 10.52 |  | 392 | 90.2
393 | 65.7 | 23.778 | 20 | 52.04 | 38.71 | 0.3537 | 0.4929 | 10.58 |  | 393 | 90.3
394 | 65.7 | 23.778 | 20 | 52.03 | 38.7 | 0.3535 | 0.4925 | 10.57 |  | 394 | 90.5
395 | 65.9 | 23.761 | 20 | 52.01 | 38.68 | 0.3534 | 0.4922 | 10.56 |  | 395 | 90.5
396 | 66 | 23.745 | 20 | 51.96 | 38.64 | 0.3551 | 0.4943 | 10.51 |  | 396 | 90.4
397 | 66.2 | 23.728 | 20 | 51.97 | 38.64 | 0.3556 | 0.4956 | 10.53 |  | 397 | 90.6
398 | 66.4 | 23.709 | 20 | 51.97 | 38.62 | 0.3542 | 0.4932 | 10.55 |  | 398 | 90.8
399 | 66.3 | 23.718 | 20 | 51.94 | 38.61 | 0.3539 | 0.4929 | 10.5 |  | 399 | 90.7
400 | 66.5 | 23.698 | 20 | 51.92 | 38.59 | 0.3539 | 0.4926 | 10.49 |  | 400 | 90.9
401 | 66.6 | 23.679 | 20 | 51.9 | 38.57 | 0.3545 | 0.4933 | 10.49 |  | 401 | 90.9
402 | 66.5 | 23.69 | 20 | 51.85 | 38.55 | 0.3571 | 0.4969 | 10.41 |  | 402 | 91
403 | 67 | 23.643 | 20 | 51.86 | 38.52 | 0.3561 | 0.4954 | 10.46 |  | 403 | 90.8
404 | 66.8 | 23.66 | 20 | 51.84 | 38.52 | 0.3561 | 0.4956 | 10.42 |  | 404 | 91.1
405 | 66.9 | 23.647 | 20 | 51.81 | 38.5 | 0.356 | 0.4952 | 10.4 |  | 405 | 91.1
406 | 67.2 | 23.619 | 20 | 51.79 | 38.47 | 0.3572 | 0.4964 | 10.39 |  | 406 | 91.3
407 | 67 | 23.641 | 20 | 51.77 | 38.47 | 0.3564 | 0.4955 | 10.35 |  | 407 | 91
408 | 67.1 | 23.628 | 20 | 51.75 | 38.46 | 0.3561 | 0.4951 | 10.34 |  | 408 | 91.3
409 | 67.4 | 23.603 | 20 | 51.75 | 38.44 | 0.3561 | 0.4948 | 10.36 |  | 409 | 91.2
410 | 67.3 | 23.609 | 20 | 51.71 | 38.42 | 0.3564 | 0.4951 | 10.3 |  | 410 | 91.4
411 | 67.8 | 23.554 | 20 | 51.69 | 38.37 | 0.3557 | 0.494 | 10.32 |  | 411 | 91.6
412 | 67.7 | 23.566 | 20 | 51.68 | 38.38 | 0.3556 | 0.4937 | 10.3 |  | 412 | 91.1
413 | 67.8 | 23.56 | 20 | 51.66 | 38.36 | 0.3556 | 0.4938 | 10.27 |  | 413 | 91.4
414 | 67.9 | 23.546 | 20 | 51.64 | 38.34 | 0.3558 | 0.494 | 10.27 |  | 414 | 91.5
415 | 67.8 | 23.555 | 20 | 51.64 | 38.35 | 0.3553 | 0.493 | 10.26 |  | 415 | 91.5
416 | 68.2 | 23.516 | 20 | 51.62 | 38.31 | 0.3551 | 0.4928 | 10.27 |  | 416 | 91.7
417 | 68.1 | 23.527 | 20 | 51.6 | 38.3 | 0.3557 | 0.4935 | 10.22 |  | 417 | 91.8
418 | 68.4 | 23.493 | 20 | 51.6 | 38.28 | 0.3554 | 0.4931 | 10.25 |  | 418 | 91.8
419 | 68.2 | 23.514 | 20 | 51.58 | 38.29 | 0.3544 | 0.4917 | 10.21 |  | 419 | 91.8
420 | 68.4 | 23.492 | 20 | 51.57 | 38.27 | 0.3539 | 0.491 | 10.22 |  | 420 | 91.8
421 | 68.6 | 23.477 | 20 | 51.54 | 38.24 | 0.3543 | 0.4914 | 10.2 |  | 421 | 91.9
422 | 68.6 | 23.47 | 20 | 51.54 | 38.24 | 0.3546 | 0.4918 | 10.2 |  | 422 | 91.8
423 | 68.5 | 23.49 | 20 | 51.51 | 38.23 | 0.3547 | 0.492 | 10.14 |  | 423 | 91.6
424 | 68.9 | 23.447 | 20 | 51.51 | 38.21 | 0.3548 | 0.4922 | 10.18 |  | 424 | 91.9
425 | 68.9 | 23.445 | 20 | 51.5 | 38.2 | 0.3551 | 0.4923 | 10.16 |  | 425 | 92.1
426 | 69.2 | 23.416 | 20 | 51.48 | 38.17 | 0.3553 | 0.4925 | 10.16 |  | 426 | 92.2
427 | 69.4 | 23.398 | 20 | 51.47 | 38.15 | 0.3573 | 0.4952 | 10.17 |  | 427 | 92.2
428 | 69 | 23.43 | 20 | 51.45 | 38.16 | 0.3575 | 0.4953 | 10.12 |  | 428 | 92.4
429 | 69.2 | 23.409 | 20 | 51.44 | 38.14 | 0.3575 | 0.4953 | 10.12 |  | 429 | 92
430 | 69.4 | 23.398 | 20 | 51.44 | 38.13 | 0.3571 | 0.4948 | 10.13 |  | 430 | 92.3
431 | 69.5 | 23.384 | 20 | 51.36 | 38.09 | 0.3562 | 0.4932 | 10.05 |  | 431 | 92.1
432 | 69.5 | 23.388 | 20 | 51.35 | 38.08 | 0.3565 | 0.4938 | 10.03 |  | 432 | 92.4
433 | 69.6 | 23.375 | 20 | 51.34 | 38.06 | 0.3545 | 0.491 | 10.02 |  | 433 | 92.5
434 | 69.9 | 23.347 | 20 | 51.34 | 38.05 | 0.3537 | 0.4898 | 10.05 |  | 434 | 92.3
435 | 69.7 | 23.368 | 20 | 51.32 | 38.05 | 0.3537 | 0.4897 | 10.01 |  | 435 | 92.3
436 | 69.8 | 23.355 | 20 | 51.29 | 38.03 | 0.3539 | 0.49 | 9.99 |  | 436 | 92.6
437 | 69.8 | 23.354 | 20 | 51.29 | 38.03 | 0.3535 | 0.4893 | 9.99 |  | 437 | 92.6
438 | 69.7 | 23.364 | 20 | 51.26 | 38.02 | 0.3536 | 0.4894 | 9.94 |  | 438 | 92.5
439 | 70 | 23.332 | 20 | 51.28 | 38.01 | 0.3536 | 0.4893 | 9.99 |  | 439 | 92.4
440 | 70.1 | 23.325 | 20 | 51.27 | 37.99 | 0.3535 | 0.4892 | 9.98 |  | 440 | 92.4
441 | 70.3 | 23.303 | 20 | 51.23 | 37.96 | 0.3536 | 0.4891 | 9.96 |  | 441 | 92.6
442 | 70 | 23.334 | 20 | 51.23 | 37.98 | 0.3538 | 0.4893 | 9.93 |  | 442 | 92.6
443 | 70.4 | 23.295 | 20 | 51.22 | 37.95 | 0.3543 | 0.49 | 9.94 |  | 443 | 92.6
444 | 70.2 | 23.311 | 20 | 51.22 | 37.96 | 0.3531 | 0.4884 | 9.93 |  | 444 | 92.6
445 | 70.3 | 23.305 | 20 | 51.2 | 37.94 | 0.3531 | 0.4883 | 9.91 |  | 445 | 92.4
446 | 70.5 | 23.285 | 20 | 51.2 | 37.93 | 0.3531 | 0.4882 | 9.93 |  | 446 | 92.7
447 | 70.5 | 23.289 | 20 | 51.19 | 37.93 | 0.3532 | 0.4885 | 9.91 |  | 447 | 92.8
448 | 70.4 | 23.29 | 20 | 51.17 | 37.92 | 0.3532 | 0.4884 | 9.88 |  | 448 | 92.7
449 | 70.6 | 23.276 | 20 | 51.16 | 37.91 | 0.3531 | 0.4883 | 9.89 |  | 449 | 92.9
450 | 70.8 | 23.26 | 20 | 51.15 | 37.89 | 0.3533 | 0.4884 | 9.89 |  | 450 | 92.8
451 | 70.7 | 23.264 | 20 | 51.14 | 37.89 | 0.353 | 0.4881 | 9.87 |  | 451 | 92.8
452 | 70.9 | 23.246 | 20 | 51.15 | 37.88 | 0.3529 | 0.4876 | 9.89 |  | 452 | 92.8
453 | 70.9 | 23.245 | 20 | 51.12 | 37.86 | 0.3532 | 0.4881 | 9.86 |  | 453 | 93.1
454 | 71 | 23.241 | 20 | 51.12 | 37.86 | 0.3536 | 0.4885 | 9.87 |  | 454 | 93
455 | 70.8 | 23.251 | 20 | 51.1 | 37.86 | 0.3527 | 0.4872 | 9.84 |  | 455 | 93.1
456 | 71.1 | 23.224 | 20 | 51.1 | 37.84 | 0.3527 | 0.4872 | 9.86 |  | 456 | 92.9
457 | 71.1 | 23.224 | 20 | 51.08 | 37.83 | 0.3527 | 0.4872 | 9.84 |  | 457 | 93.1
458 | 71.3 | 23.211 | 20 | 51.07 | 37.81 | 0.3525 | 0.487 | 9.83 |  | 458 | 93.4
459 | 71 | 23.237 | 20 | 51.08 | 37.84 | 0.3529 | 0.4876 | 9.83 |  | 459 | 93.1
460 | 71.3 | 23.203 | 20 | 51.07 | 37.81 | 0.3525 | 0.4869 | 9.84 |  | 460 | 93.3
461 | 71.2 | 23.214 | 20 | 51.06 | 37.81 | 0.3526 | 0.487 | 9.81 |  | 461 | 93.2
462 | 71.4 | 23.202 | 20 | 51.05 | 37.8 | 0.3526 | 0.4868 | 9.82 |  | 462 | 93
463 | 71.6 | 23.18 | 20 | 51.04 | 37.78 | 0.3523 | 0.4865 | 9.83 |  | 463 | 93
464 | 71.1 | 23.223 | 20 | 51.03 | 37.8 | 0.3525 | 0.4869 | 9.78 |  | 464 | 92.9
465 | 71.4 | 23.195 | 20 | 51 | 37.77 | 0.3531 | 0.4872 | 9.77 |  | 465 | 93.3
466 | 71.5 | 23.187 | 20 | 51.02 | 37.77 | 0.353 | 0.4871 | 9.79
467 | 71.5 | 23.184 | 20 | 51.01 | 37.76 | 0.3529 | 0.487 | 9.78
468 | 71.7 | 23.174 | 20 | 51 | 37.75 | 0.3528 | 0.487 | 9.78
469 | 71.8 | 23.161 | 20 | 51 | 37.74 | 0.3528 | 0.4868 | 9.78
470 | 71.8 | 23.156 | 20 | 50.99 | 37.73 | 0.3527 | 0.4868 | 9.78
471 | 71.8 | 23.164 | 20 | 50.98 | 37.74 | 0.3528 | 0.4869 | 9.77
472 | 71.8 | 23.161 | 20 | 50.96 | 37.72 | 0.3526 | 0.4867 | 9.75
473 | 71.9 | 23.147 | 20 | 50.97 | 37.72 | 0.3526 | 0.4866 | 9.77
474 | 71.8 | 23.158 | 20 | 50.97 | 37.72 | 0.3526 | 0.4865 | 9.75
475 | 71.6 | 23.175 | 20 | 50.97 | 37.73 | 0.3526 | 0.4864 | 9.74
476 | 71.9 | 23.148 | 20 | 50.93 | 37.7 | 0.3526 | 0.4862 | 9.71
477 | 72.1 | 23.136 | 20 | 50.95 | 37.7 | 0.3525 | 0.4862 | 9.75
478 | 72.2 | 23.122 | 20 | 50.92 | 37.68 | 0.3524 | 0.486 | 9.73
479 | 72.2 | 23.122 | 20 | 50.92 | 37.67 | 0.3523 | 0.4859 | 9.73
480 | 72.4 | 23.104 | 20 | 50.94 | 37.68 | 0.3524 | 0.4862 | 9.77
481 | 72 | 23.136 | 20 | 50.9 | 37.67 | 0.3524 | 0.4859 | 9.69
482 | 72.3 | 23.115 | 20 | 50.92 | 37.67 | 0.3524 | 0.486 | 9.73
483 | 72.1 | 23.129 | 20 | 50.89 | 37.66 | 0.3523 | 0.4859 | 9.69
484 | 72.4 | 23.101 | 20 | 50.89 | 37.64 | 0.3524 | 0.4859 | 9.71
485 | 72.5 | 23.092 | 20 | 50.91 | 37.65 | 0.3523 | 0.4857 | 9.73
486 | 72.3 | 23.109 | 20 | 50.88 | 37.64 | 0.3522 | 0.4856 | 9.68
487 | 72.3 | 23.114 | 20 | 50.87 | 37.64 | 0.3522 | 0.4856 | 9.67
488 | 72.6 | 23.086 | 20 | 50.85 | 37.62 | 0.3522 | 0.4857 | 9.68
489 | 72.6 | 23.086 | 20 | 50.87 | 37.62 | 0.3522 | 0.4856 | 9.69
490 | 72.5 | 23.094 | 20 | 50.87 | 37.63 | 0.3521 | 0.4856 | 9.68
491 | 72.4 | 23.105 | 20 | 50.84 | 37.62 | 0.3521 | 0.4853 | 9.64
492 | 72.4 | 23.1 | 20 | 50.86 | 37.63 | 0.3521 | 0.4855 | 9.67
493 | 72.6 | 23.082 | 20 | 50.83 | 37.6 | 0.352 | 0.4852 | 9.65
494 | 72.6 | 23.089 | 20 | 50.84 | 37.61 | 0.352 | 0.4853 | 9.66
495 | 72.6 | 23.087 | 20 | 50.82 | 37.6 | 0.352 | 0.4851 | 9.64
496 | 72.6 | 23.082 | 20 | 50.8 | 37.58 | 0.352 | 0.485 | 9.62
497 | 72.4 | 23.103 | 20 | 50.82 | 37.61 | 0.352 | 0.4851 | 9.62
498 | 72.7 | 23.072 | 20 | 50.79 | 37.57 | 0.3521 | 0.485 | 9.61
499 | 72.8 | 23.069 | 20 | 50.82 | 37.58 | 0.3519 | 0.485 | 9.65
500 | 72.7 | 23.074 | 20 | 50.8 | 37.58 | 0.3519 | 0.4848 | 9.62
501 | 72.9 | 23.059 | 20 | 50.79 | 37.57 | 0.3519 | 0.4848 | 9.63
502 | 72.8 | 23.068 | 20 | 50.8 | 37.58 | 0.3518 | 0.4847 | 9.63
503 | 72.8 | 23.067 | 20 | 50.77 | 37.56 | 0.3519 | 0.4846 | 9.59
504 | 72.8 | 23.07 | 20 | 50.79 | 37.57 | 0.3517 | 0.4848 | 9.62
505 | 73.1 | 23.042 | 20 | 50.77 | 37.54 | 0.3518 | 0.4846 | 9.61
506 | 73 | 23.046 | 20 | 50.78 | 37.55 | 0.3518 | 0.4847 | 9.62
507 | 73.1 | 23.038 | 20 | 50.78 | 37.55 | 0.3518 | 0.4845 | 9.63
508 | 72.9 | 23.054 | 20 | 50.75 | 37.54 | 0.3517 | 0.4846 | 9.58
509 | 73.1 | 23.036 | 20 | 50.77 | 37.54 | 0.3516 | 0.4845 | 9.62
510 | 73.4 | 23.008 | 20 | 50.76 | 37.51 | 0.3517 | 0.4845 | 9.63
511 | 73.1 | 23.036 | 20 | 50.75 | 37.53 | 0.3517 | 0.4844 | 9.59
512 | 73.3 | 23.02 | 20 | 50.73 | 37.51 | 0.3517 | 0.4843 | 9.59
513 | 73.2 | 23.026 | 20 | 50.74 | 37.51 | 0.3516 | 0.4843 | 9.59
514 | 73 | 23.044 | 20 | 50.74 | 37.52 | 0.3516 | 0.4843 | 9.57
515 | 73 | 23.045 | 20 | 50.73 | 37.52 | 0.3516 | 0.4842 | 9.56
516 | 72.9 | 23.061 | 20 | 50.72 | 37.52 | 0.3516 | 0.4843 | 9.54
517 | 73.3 | 23.024 | 20 | 50.71 | 37.5 | 0.3515 | 0.484 | 9.56
518 | 73.3 | 23.023 | 20 | 50.71 | 37.5 | 0.3516 | 0.4841 | 9.56
519 | 73.3 | 23.023 | 20 | 50.71 | 37.49 | 0.3516 | 0.4841 | 9.55

## N2-high-1.2-fwd
Colibri Photonics GmbH Ibidi-OPAL | Dezimaltrennzeichen: Komma |  |  |  | spot: | B | gasflow: | high | pumppress: | 50 kPa
2016-02-17 | 18:57 |  |  |  | frequency: | 1.2 Hz | dir: | fwd | pumpvac: | -50 kPa
tau100 = 21,130 Âµs @ 20 Â°C | tau0 = 59,000 Âµs @ 20 Â°C | f = 0,75 |  |  | pumpgas: | N2
T-Korr von tau100 = -0,0272 Âµs / Â°C | T-Korr von tau0 = -0,0203 Âµs / Â°C
Freq 1 = 11,993 kHz | Freq 2 = 6,323 kHz
Zeit / s | O2-Gehalt / %-Luft | tau / Âµs | T / Â°C | Phase1 / Â° @ 11,993 kHz | Phase2 / Â° @ 6,323 kHz | Amplitude1 / V p-p | Amplitude2 / V p-p | Signal : Untergrund
1 | 74.4 | 22.916 | 20 | 50.51 | 37.32 | 0.3553 | 0.4885 | 9.41
2 | 73.8 | 22.975 | 20 | 50.6 | 37.41 | 0.3522 | 0.4843 | 9.47
3 | 74.2 | 22.937 | 20 | 50.61 | 37.39 | 0.3508 | 0.4826 | 9.51
4 | 74.2 | 22.941 | 20 | 50.61 | 37.39 | 0.3501 | 0.4816 | 9.5
5 | 74.3 | 22.929 | 20 | 50.61 | 37.38 | 0.3493 | 0.4805 | 9.52
6 | 74.2 | 22.936 | 20 | 50.58 | 37.37 | 0.3493 | 0.4802 | 9.48
7 | 74.2 | 22.938 | 20 | 50.62 | 37.39 | 0.3503 | 0.4817 | 9.53
8 | 74.1 | 22.947 | 20 | 50.61 | 37.39 | 0.3522 | 0.4844 | 9.5
9 | 74.1 | 22.947 | 20 | 50.59 | 37.38 | 0.3529 | 0.4854 | 9.48
10 | 74.4 | 22.922 | 20 | 50.61 | 37.37 | 0.3502 | 0.4815 | 9.52
11 | 74.5 | 22.913 | 20 | 50.6 | 37.37 | 0.3496 | 0.4807 | 9.52
12 | 74.2 | 22.942 | 20 | 50.57 | 37.37 | 0.349 | 0.4798 | 9.47
13 | 74.2 | 22.938 | 20 | 50.62 | 37.39 | 0.3483 | 0.4791 | 9.52
14 | 74.4 | 22.918 | 20 | 50.6 | 37.37 | 0.3486 | 0.4793 | 9.51
15 | 74.3 | 22.93 | 20 | 50.6 | 37.37 | 0.3491 | 0.4799 | 9.5
16 | 74.3 | 22.929 | 20 | 50.61 | 37.38 | 0.3508 | 0.4822 | 9.51
17 | 74.4 | 22.919 | 20 | 50.59 | 37.36 | 0.3527 | 0.4848 | 9.5
18 | 74.3 | 22.928 | 20 | 50.59 | 37.37 | 0.3521 | 0.484 | 9.5
19 | 74.5 | 22.915 | 20 | 50.58 | 37.35 | 0.351 | 0.4826 | 9.49
20 | 74.2 | 22.936 | 20 | 50.59 | 37.37 | 0.351 | 0.4827 | 9.48
21 | 74.9 | 22.879 | 20 | 50.59 | 37.34 | 0.3506 | 0.4817 | 9.53
22 | 74.6 | 22.902 | 20 | 50.59 | 37.35 | 0.3523 | 0.4843 | 9.52
23 | 74.4 | 22.921 | 20 | 50.59 | 37.37 | 0.3511 | 0.4826 | 9.5
24 | 74.5 | 22.912 | 20 | 50.54 | 37.33 | 0.351 | 0.4827 | 9.45
25 | 74.4 | 22.919 | 20 | 50.53 | 37.33 | 0.3518 | 0.4834 | 9.44
26 | 74.8 | 22.886 | 20 | 50.59 | 37.34 | 0.3506 | 0.4819 | 9.52
27 | 74.8 | 22.885 | 20 | 50.53 | 37.31 | 0.352 | 0.4834 | 9.46
28 | 74.5 | 22.915 | 20 | 50.57 | 37.35 | 0.3503 | 0.4816 | 9.49
29 | 75.1 | 22.858 | 20 | 50.58 | 37.32 | 0.3502 | 0.4814 | 9.53
30 | 74.5 | 22.911 | 20 | 50.53 | 37.32 | 0.3512 | 0.4826 | 9.44
31 | 74.9 | 22.876 | 20 | 50.5 | 37.29 | 0.3541 | 0.4866 | 9.44
32 | 74.9 | 22.876 | 20 | 50.53 | 37.3 | 0.3515 | 0.483 | 9.47
33 | 75.1 | 22.854 | 20 | 50.54 | 37.29 | 0.3504 | 0.4814 | 9.5
34 | 75.2 | 22.849 | 20 | 50.53 | 37.28 | 0.3503 | 0.4814 | 9.48
35 | 74.8 | 22.88 | 20 | 50.49 | 37.29 | 0.351 | 0.4823 | 9.42
36 | 75 | 22.87 | 20 | 50.5 | 37.28 | 0.3509 | 0.4819 | 9.44
37 | 74.8 | 22.88 | 20 | 50.53 | 37.3 | 0.351 | 0.4823 | 9.46
38 | 75.1 | 22.859 | 20 | 50.51 | 37.28 | 0.3527 | 0.4845 | 9.46
39 | 75 | 22.869 | 20 | 50.51 | 37.29 | 0.3538 | 0.4859 | 9.45
40 | 75.2 | 22.847 | 20 | 50.46 | 37.25 | 0.3539 | 0.4859 | 9.41
41 | 74.8 | 22.881 | 20 | 50.47 | 37.27 | 0.3541 | 0.4862 | 9.4
42 | 75 | 22.87 | 20 | 50.49 | 37.28 | 0.3535 | 0.4855 | 9.43
43 | 74.9 | 22.874 | 20 | 50.5 | 37.28 | 0.354 | 0.4861 | 9.43
44 | 75.1 | 22.86 | 20 | 50.47 | 37.26 | 0.354 | 0.4862 | 9.41
45 | 75 | 22.865 | 20 | 50.46 | 37.26 | 0.3533 | 0.4852 | 9.4
46 | 75 | 22.865 | 20 | 50.47 | 37.26 | 0.3533 | 0.4851 | 9.4
47 | 75 | 22.864 | 20 | 50.48 | 37.27 | 0.3531 | 0.4849 | 9.42
48 | 74.9 | 22.874 | 20 | 50.49 | 37.28 | 0.3529 | 0.4847 | 9.42
49 | 75.3 | 22.836 | 20 | 50.48 | 37.25 | 0.3528 | 0.4844 | 9.44
50 | 75.1 | 22.861 | 20 | 50.47 | 37.26 | 0.3528 | 0.4845 | 9.41
51 | 74.9 | 22.874 | 20 | 50.45 | 37.26 | 0.3543 | 0.4864 | 9.38
52 | 74.8 | 22.881 | 20 | 50.49 | 37.28 | 0.3531 | 0.4849 | 9.41
53 | 75 | 22.871 | 20 | 50.48 | 37.27 | 0.3524 | 0.484 | 9.42
54 | 74.9 | 22.874 | 20 | 50.5 | 37.28 | 0.3519 | 0.4833 | 9.43
55 | 75.3 | 22.843 | 20 | 50.5 | 37.27 | 0.351 | 0.4822 | 9.46
56 | 75.1 | 22.857 | 20 | 50.49 | 37.27 | 0.3513 | 0.4825 | 9.43
57 | 75.2 | 22.846 | 20 | 50.53 | 37.28 | 0.3505 | 0.4816 | 9.49
58 | 75 | 22.869 | 20 | 50.53 | 37.3 | 0.3496 | 0.4802 | 9.47
59 | 75 | 22.863 | 20 | 50.51 | 37.28 | 0.3499 | 0.4807 | 9.45
60 | 75.3 | 22.845 | 20 | 50.51 | 37.27 | 0.3487 | 0.479 | 9.47
61 | 75.1 | 22.86 | 20 | 50.51 | 37.28 | 0.3477 | 0.4778 | 9.45
62 | 74.7 | 22.89 | 20 | 50.51 | 37.3 | 0.35 | 0.4809 | 9.43
63 | 74.9 | 22.876 | 20 | 50.41 | 37.24 | 0.3563 | 0.4893 | 9.34
64 | 75.3 | 22.844 | 20 | 50.46 | 37.25 | 0.3517 | 0.4828 | 9.42
65 | 75.1 | 22.854 | 20 | 50.42 | 37.23 | 0.3505 | 0.4813 | 9.36
66 | 75.2 | 22.847 | 20 | 50.44 | 37.23 | 0.3517 | 0.4828 | 9.38
67 | 75.2 | 22.85 | 20 | 50.44 | 37.24 | 0.3506 | 0.4812 | 9.38
68 | 75.5 | 22.822 | 20 | 50.43 | 37.21 | 0.3496 | 0.48 | 9.39
69 | 75.3 | 22.838 | 20 | 50.45 | 37.23 | 0.3521 | 0.4834 | 9.4
70 | 75.3 | 22.843 | 20 | 50.45 | 37.24 | 0.3511 | 0.4819 | 9.4
71 | 75 | 22.864 | 20 | 50.49 | 37.27 | 0.3492 | 0.4797 | 9.43
72 | 74.7 | 22.895 | 20 | 50.54 | 37.32 | 0.3479 | 0.4781 | 9.46
73 | 74.1 | 22.943 | 20 | 50.57 | 37.37 | 0.3476 | 0.4779 | 9.46
74 | 74.3 | 22.933 | 20 | 50.66 | 37.41 | 0.348 | 0.4789 | 9.57
75 | 73.6 | 22.99 | 20 | 50.7 | 37.47 | 0.3534 | 0.4863 | 9.58
76 | 73.3 | 23.019 | 20 | 50.74 | 37.51 | 0.3551 | 0.4889 | 9.6
77 | 72.7 | 23.079 | 20 | 50.81 | 37.59 | 0.3531 | 0.4866 | 9.63
78 | 72.3 | 23.11 | 20 | 50.91 | 37.66 | 0.3537 | 0.4878 | 9.72
79 | 71.9 | 23.153 | 20 | 50.96 | 37.72 | 0.3538 | 0.4882 | 9.75
80 | 71.1 | 23.225 | 20 | 51.05 | 37.81 | 0.3545 | 0.4898 | 9.8
81 | 70.3 | 23.309 | 20 | 51.2 | 37.95 | 0.3547 | 0.4907 | 9.91
82 | 69.7 | 23.366 | 20 | 51.33 | 38.05 | 0.3558 | 0.4926 | 10.02
83 | 68.9 | 23.444 | 20 | 51.43 | 38.16 | 0.3556 | 0.493 | 10.08
84 | 68.2 | 23.516 | 20 | 51.54 | 38.27 | 0.3569 | 0.4951 | 10.16
85 | 67.4 | 23.603 | 20 | 51.69 | 38.4 | 0.3576 | 0.497 | 10.27
86 | 66.6 | 23.681 | 20 | 51.81 | 38.52 | 0.3591 | 0.4995 | 10.37
87 | 66 | 23.752 | 20 | 51.9 | 38.62 | 0.359 | 0.5001 | 10.42
88 | 65.1 | 23.849 | 20 | 52.01 | 38.74 | 0.3599 | 0.5021 | 10.48
89 | 64.8 | 23.884 | 20 | 52.17 | 38.84 | 0.3602 | 0.5028 | 10.66
90 | 63.8 | 23.991 | 20 | 52.22 | 38.94 | 0.3644 | 0.5092 | 10.63
91 | 63.4 | 24.042 | 20 | 52.35 | 39.04 | 0.3654 | 0.5113 | 10.76
92 | 62.6 | 24.135 | 20 | 52.41 | 39.14 | 0.3658 | 0.5123 | 10.76
93 | 62.1 | 24.195 | 20 | 52.53 | 39.24 | 0.3652 | 0.5119 | 10.88
94 | 61.5 | 24.261 | 20 | 52.64 | 39.34 | 0.3657 | 0.5133 | 10.98
95 | 61.2 | 24.302 | 20 | 52.77 | 39.44 | 0.3659 | 0.5142 | 11.12
96 | 60.1 | 24.443 | 20 | 52.85 | 39.57 | 0.3673 | 0.5168 | 11.11
97 | 59.7 | 24.489 | 20 | 53 | 39.68 | 0.3696 | 0.5205 | 11.28
98 | 59.2 | 24.554 | 20 | 53.09 | 39.77 | 0.3676 | 0.5182 | 11.35
99 | 58.7 | 24.622 | 20 | 53.21 | 39.88 | 0.3671 | 0.5181 | 11.46
100 | 57.9 | 24.717 | 20 | 53.39 | 40.04 | 0.3636 | 0.514 | 11.65
101 | 57.2 | 24.814 | 20 | 53.48 | 40.15 | 0.364 | 0.5151 | 11.69
102 | 56.8 | 24.871 | 20 | 53.6 | 40.25 | 0.3645 | 0.5165 | 11.81
103 | 56.5 | 24.92 | 20 | 53.7 | 40.34 | 0.365 | 0.5174 | 11.93
104 | 55.8 | 25.014 | 20 | 53.82 | 40.46 | 0.3652 | 0.5185 | 12.02
105 | 55.2 | 25.098 | 20 | 53.91 | 40.56 | 0.366 | 0.5203 | 12.1
106 | 54.5 | 25.198 | 20 | 54.11 | 40.73 | 0.3646 | 0.519 | 12.31
107 | 54.2 | 25.241 | 20 | 54.18 | 40.79 | 0.3678 | 0.524 | 12.38
108 | 53.9 | 25.288 | 20 | 54.23 | 40.85 | 0.3686 | 0.5253 | 12.42
109 | 53.4 | 25.363 | 20 | 54.31 | 40.94 | 0.3691 | 0.527 | 12.48
110 | 53 | 25.42 | 20 | 54.44 | 41.05 | 0.3696 | 0.528 | 12.63
111 | 52.7 | 25.474 | 20 | 54.55 | 41.14 | 0.3642 | 0.5208 | 12.77
112 | 52.2 | 25.543 | 20 | 54.59 | 41.21 | 0.3659 | 0.5236 | 12.78
113 | 52 | 25.584 | 20 | 54.65 | 41.26 | 0.3659 | 0.524 | 12.84
114 | 51.5 | 25.66 | 20 | 54.75 | 41.37 | 0.3664 | 0.5255 | 12.94
115 | 50.9 | 25.748 | 20 | 54.86 | 41.48 | 0.3666 | 0.5262 | 13.03
116 | 50.6 | 25.798 | 20 | 54.96 | 41.56 | 0.3683 | 0.5292 | 13.15
117 | 50.2 | 25.862 | 20 | 54.95 | 41.6 | 0.3707 | 0.533 | 13.06
118 | 50.1 | 25.885 | 20 | 55.04 | 41.66 | 0.3689 | 0.5306 | 13.22
119 | 49.7 | 25.956 | 20 | 55.18 | 41.78 | 0.3678 | 0.5295 | 13.39
120 | 49.3 | 26.017 | 20 | 55.25 | 41.86 | 0.3695 | 0.5325 | 13.45
121 | 48.9 | 26.09 | 20 | 55.37 | 41.97 | 0.368 | 0.5309 | 13.6
122 | 48.6 | 26.142 | 20 | 55.42 | 42.02 | 0.3691 | 0.5329 | 13.63
123 | 48.2 | 26.211 | 20 | 55.48 | 42.1 | 0.369 | 0.5332 | 13.66
124 | 47.8 | 26.283 | 20 | 55.56 | 42.18 | 0.3731 | 0.5394 | 13.74
125 | 47.5 | 26.338 | 20 | 55.61 | 42.25 | 0.3726 | 0.5395 | 13.78
126 | 47.1 | 26.416 | 20 | 55.72 | 42.35 | 0.3713 | 0.5379 | 13.9
127 | 46.9 | 26.443 | 20 | 55.84 | 42.43 | 0.3695 | 0.5358 | 14.11
128 | 46.6 | 26.506 | 20 | 55.87 | 42.49 | 0.3706 | 0.5378 | 14.11
129 | 46.2 | 26.571 | 20 | 56 | 42.6 | 0.3704 | 0.538 | 14.29
130 | 45.8 | 26.643 | 20 | 56.09 | 42.69 | 0.3712 | 0.5395 | 14.4
131 | 45.2 | 26.757 | 20 | 56.17 | 42.81 | 0.3736 | 0.5438 | 14.42
132 | 44.9 | 26.824 | 20 | 56.22 | 42.87 | 0.3751 | 0.5465 | 14.44
133 | 44.7 | 26.871 | 20 | 56.27 | 42.93 | 0.3747 | 0.5464 | 14.49
134 | 44.3 | 26.933 | 20 | 56.41 | 43.04 | 0.3718 | 0.5426 | 14.72
135 | 44.1 | 26.982 | 20 | 56.46 | 43.1 | 0.3727 | 0.5443 | 14.75
136 | 44.1 | 26.975 | 20 | 56.5 | 43.11 | 0.3738 | 0.5459 | 14.85
137 | 43.8 | 27.037 | 20 | 56.57 | 43.19 | 0.3725 | 0.5445 | 14.93
138 | 43.5 | 27.107 | 20 | 56.63 | 43.26 | 0.3724 | 0.5446 | 14.98
139 | 43.2 | 27.158 | 20 | 56.71 | 43.34 | 0.3723 | 0.5448 | 15.1
140 | 42.9 | 27.219 | 20 | 56.77 | 43.41 | 0.3737 | 0.5473 | 15.15
141 | 42.8 | 27.25 | 20 | 56.79 | 43.44 | 0.3761 | 0.5512 | 15.15
142 | 42.7 | 27.277 | 20 | 56.78 | 43.44 | 0.3767 | 0.5523 | 15.09
143 | 42.4 | 27.334 | 20 | 56.91 | 43.55 | 0.374 | 0.5487 | 15.32
144 | 42.2 | 27.37 | 20 | 56.94 | 43.59 | 0.3747 | 0.5501 | 15.35
145 | 42 | 27.418 | 20 | 57.05 | 43.68 | 0.3735 | 0.5488 | 15.54
146 | 41.8 | 27.451 | 20 | 57.09 | 43.72 | 0.3738 | 0.5495 | 15.57
147 | 41.6 | 27.512 | 20 | 57.13 | 43.78 | 0.3739 | 0.5499 | 15.59
148 | 41.4 | 27.55 | 20 | 57.15 | 43.81 | 0.3768 | 0.5544 | 15.59
149 | 41 | 27.626 | 20 | 57.22 | 43.89 | 0.3786 | 0.5576 | 15.66
150 | 40.9 | 27.67 | 20 | 57.25 | 43.93 | 0.3794 | 0.5588 | 15.67
151 | 40.8 | 27.676 | 20 | 57.26 | 43.95 | 0.3793 | 0.5591 | 15.69
152 | 40.7 | 27.699 | 20 | 57.33 | 43.99 | 0.3761 | 0.5544 | 15.82
153 | 40.5 | 27.74 | 20 | 57.39 | 44.05 | 0.3757 | 0.5543 | 15.91
154 | 40.4 | 27.762 | 20 | 57.47 | 44.1 | 0.3748 | 0.5533 | 16.07
155 | 40.2 | 27.824 | 20 | 57.51 | 44.16 | 0.3749 | 0.5536 | 16.09
156 | 40.1 | 27.843 | 20 | 57.55 | 44.2 | 0.3758 | 0.5552 | 16.17
157 | 39.9 | 27.881 | 20 | 57.61 | 44.25 | 0.3777 | 0.5583 | 16.26
158 | 39.8 | 27.914 | 20 | 57.56 | 44.24 | 0.3809 | 0.563 | 16.09
159 | 39.5 | 27.969 | 20 | 57.57 | 44.29 | 0.381 | 0.5636 | 16.05
160 | 39.5 | 27.989 | 20 | 57.6 | 44.31 | 0.381 | 0.5638 | 16.1
161 | 39.3 | 28.029 | 20 | 57.64 | 44.36 | 0.3813 | 0.5644 | 16.13
162 | 39.3 | 28.037 | 20 | 57.69 | 44.39 | 0.3813 | 0.5648 | 16.25
163 | 39.1 | 28.08 | 20 | 57.74 | 44.44 | 0.3813 | 0.565 | 16.32
164 | 38.8 | 28.148 | 20 | 57.76 | 44.49 | 0.3814 | 0.5652 | 16.28
165 | 38.8 | 28.155 | 20 | 57.79 | 44.51 | 0.3812 | 0.5651 | 16.35
166 | 38.7 | 28.17 | 20 | 57.88 | 44.57 | 0.3782 | 0.561 | 16.56
167 | 38.6 | 28.192 | 20 | 57.95 | 44.62 | 0.3763 | 0.5584 | 16.69
168 | 38.6 | 28.184 | 20 | 57.93 | 44.61 | 0.3791 | 0.5626 | 16.67
169 | 38.6 | 28.189 | 20 | 57.94 | 44.61 | 0.377 | 0.5595 | 16.68
170 | 38.7 | 28.178 | 20 | 57.95 | 44.61 | 0.3763 | 0.5584 | 16.72
171 | 38.5 | 28.222 | 20 | 57.94 | 44.63 | 0.3764 | 0.5583 | 16.63
172 | 38.5 | 28.227 | 20 | 57.89 | 44.61 | 0.3796 | 0.5633 | 16.51
173 | 38.4 | 28.24 | 20 | 57.99 | 44.67 | 0.3769 | 0.5596 | 16.74
174 | 38.3 | 28.269 | 20 | 58.04 | 44.71 | 0.3781 | 0.5614 | 16.82
175 | 38.2 | 28.291 | 20 | 58.03 | 44.72 | 0.3789 | 0.5629 | 16.77
176 | 38.1 | 28.308 | 20 | 58.03 | 44.73 | 0.3794 | 0.5637 | 16.75
177 | 38 | 28.344 | 20 | 58.05 | 44.76 | 0.3795 | 0.5641 | 16.75
178 | 38 | 28.347 | 20 | 58.09 | 44.79 | 0.3792 | 0.5637 | 16.86
179 | 37.9 | 28.374 | 20 | 58.11 | 44.81 | 0.3801 | 0.5651 | 16.87
180 | 37.7 | 28.408 | 20 | 58.12 | 44.84 | 0.3792 | 0.5641 | 16.86
181 | 37.7 | 28.405 | 20 | 58.14 | 44.85 | 0.3793 | 0.5642 | 16.9
182 | 37.7 | 28.407 | 20 | 58.17 | 44.87 | 0.3793 | 0.5645 | 16.99
183 | 37.5 | 28.474 | 20 | 58.21 | 44.92 | 0.3794 | 0.5647 | 16.99
184 | 37.5 | 28.477 | 20 | 58.19 | 44.92 | 0.3803 | 0.5662 | 16.94
185 | 37.4 | 28.489 | 20 | 58.25 | 44.96 | 0.3816 | 0.5683 | 17.08
186 | 37.3 | 28.511 | 20 | 58.25 | 44.97 | 0.3831 | 0.5707 | 17.04
187 | 37.3 | 28.527 | 20 | 58.21 | 44.96 | 0.3828 | 0.5701 | 16.93
188 | 37.3 | 28.529 | 20 | 58.24 | 44.97 | 0.3815 | 0.5685 | 16.99
189 | 37.4 | 28.494 | 20 | 58.23 | 44.95 | 0.3807 | 0.5673 | 17.02
190 | 37.2 | 28.545 | 20 | 58.25 | 44.99 | 0.3791 | 0.5647 | 17
191 | 37.2 | 28.535 | 20 | 58.32 | 45.02 | 0.3771 | 0.5621 | 17.2
192 | 37.1 | 28.557 | 20 | 58.33 | 45.04 | 0.3773 | 0.5625 | 17.2
193 | 37 | 28.588 | 20 | 58.39 | 45.09 | 0.3785 | 0.5644 | 17.31
194 | 36.8 | 28.636 | 20 | 58.41 | 45.13 | 0.3803 | 0.5674 | 17.29
195 | 36.8 | 28.653 | 20 | 58.42 | 45.14 | 0.3823 | 0.5705 | 17.29
196 | 36.7 | 28.678 | 20 | 58.31 | 45.1 | 0.3843 | 0.5732 | 16.98
197 | 36.7 | 28.68 | 20 | 58.39 | 45.14 | 0.3831 | 0.5721 | 17.17
198 | 36.6 | 28.697 | 20 | 58.41 | 45.16 | 0.3835 | 0.5725 | 17.22
199 | 36.6 | 28.694 | 20 | 58.4 | 45.16 | 0.3845 | 0.5739 | 17.2
200 | 36.6 | 28.71 | 20 | 58.38 | 45.15 | 0.3877 | 0.5788 | 17.11
201 | 36.6 | 28.71 | 20 | 58.4 | 45.17 | 0.3887 | 0.5803 | 17.17
202 | 36.2 | 28.81 | 20 | 58.43 | 45.24 | 0.388 | 0.5798 | 17.1
203 | 36.1 | 28.827 | 20 | 58.46 | 45.27 | 0.3885 | 0.5807 | 17.17
204 | 36.1 | 28.834 | 20 | 58.51 | 45.3 | 0.388 | 0.5803 | 17.29
205 | 35.9 | 28.88 | 20 | 58.57 | 45.35 | 0.3831 | 0.5731 | 17.37
206 | 36 | 28.868 | 20 | 58.63 | 45.38 | 0.3817 | 0.571 | 17.58
207 | 35.8 | 28.921 | 20 | 58.7 | 45.44 | 0.3817 | 0.5717 | 17.67
208 | 35.6 | 28.973 | 20 | 58.71 | 45.48 | 0.3819 | 0.572 | 17.63
209 | 35.5 | 28.984 | 20 | 58.75 | 45.51 | 0.3822 | 0.5726 | 17.75
210 | 35.5 | 29.003 | 20 | 58.75 | 45.52 | 0.3819 | 0.5722 | 17.71
211 | 35.3 | 29.033 | 20 | 58.78 | 45.56 | 0.3845 | 0.5763 | 17.76
212 | 35.1 | 29.093 | 20 | 58.84 | 45.62 | 0.3823 | 0.5735 | 17.84
213 | 35.1 | 29.097 | 20 | 58.88 | 45.64 | 0.3825 | 0.5738 | 17.93
214 | 35 | 29.141 | 20 | 58.89 | 45.68 | 0.3827 | 0.5743 | 17.9
215 | 34.9 | 29.151 | 20 | 58.91 | 45.69 | 0.383 | 0.575 | 17.95
216 | 34.7 | 29.222 | 20 | 58.95 | 45.75 | 0.3825 | 0.5745 | 17.96
217 | 34.7 | 29.222 | 20 | 59 | 45.78 | 0.3824 | 0.5747 | 18.1
218 | 34.4 | 29.284 | 20 | 59.03 | 45.83 | 0.3825 | 0.575 | 18.1
219 | 34.5 | 29.279 | 20 | 59.04 | 45.83 | 0.3838 | 0.5771 | 18.13
220 | 34.4 | 29.293 | 20 | 59.05 | 45.85 | 0.3846 | 0.5783 | 18.14
221 | 34.2 | 29.364 | 20 | 59.09 | 45.91 | 0.3844 | 0.5779 | 18.16
222 | 34.1 | 29.373 | 20 | 59.16 | 45.95 | 0.3845 | 0.5784 | 18.33
223 | 34.1 | 29.371 | 20 | 59.13 | 45.93 | 0.3847 | 0.579 | 18.25
224 | 33.9 | 29.427 | 20 | 59.17 | 45.99 | 0.3834 | 0.5772 | 18.28
225 | 34 | 29.403 | 20 | 59.17 | 45.98 | 0.3843 | 0.5786 | 18.33
226 | 34 | 29.422 | 20 | 59.16 | 45.98 | 0.386 | 0.5813 | 18.26
227 | 34.1 | 29.391 | 20 | 59.28 | 46.03 | 0.3787 | 0.5704 | 18.7
228 | 33.9 | 29.448 | 20 | 59.28 | 46.06 | 0.3784 | 0.57 | 18.59
229 | 34 | 29.419 | 20 | 59.28 | 46.04 | 0.3788 | 0.5706 | 18.64
230 | 34 | 29.425 | 20 | 59.3 | 46.06 | 0.379 | 0.5708 | 18.68
231 | 33.9 | 29.441 | 20 | 59.32 | 46.08 | 0.3791 | 0.5712 | 18.73
232 | 33.8 | 29.481 | 20 | 59.3 | 46.09 | 0.3825 | 0.5764 | 18.59
233 | 33.8 | 29.475 | 20 | 59.33 | 46.1 | 0.3805 | 0.5734 | 18.71
234 | 33.7 | 29.512 | 20 | 59.34 | 46.13 | 0.3798 | 0.5724 | 18.66
235 | 33.7 | 29.484 | 20 | 59.34 | 46.11 | 0.3797 | 0.5722 | 18.71
236 | 33.7 | 29.501 | 20 | 59.37 | 46.14 | 0.3792 | 0.5717 | 18.78
237 | 33.5 | 29.552 | 20 | 59.38 | 46.17 | 0.3796 | 0.5723 | 18.73
238 | 33.5 | 29.545 | 20 | 59.4 | 46.18 | 0.3795 | 0.5723 | 18.82
239 | 33.5 | 29.563 | 20 | 59.41 | 46.2 | 0.3812 | 0.575 | 18.82
240 | 33.5 | 29.56 | 20 | 59.39 | 46.18 | 0.383 | 0.5778 | 18.75
241 | 33.4 | 29.59 | 20 | 59.39 | 46.2 | 0.3859 | 0.5821 | 18.71
242 | 33.5 | 29.561 | 20 | 59.31 | 46.14 | 0.3892 | 0.587 | 18.51
243 | 33.5 | 29.557 | 20 | 59.3 | 46.13 | 0.3885 | 0.5858 | 18.48
244 | 33.5 | 29.553 | 20 | 59.29 | 46.13 | 0.3887 | 0.5862 | 18.47
245 | 33.5 | 29.566 | 20 | 59.31 | 46.14 | 0.3855 | 0.5812 | 18.5
246 | 33.6 | 29.534 | 20 | 59.31 | 46.13 | 0.3843 | 0.5792 | 18.56
247 | 33.8 | 29.467 | 20 | 59.34 | 46.1 | 0.3814 | 0.5749 | 18.76
248 | 33.7 | 29.499 | 20 | 59.32 | 46.11 | 0.3828 | 0.5768 | 18.63
249 | 33.7 | 29.499 | 20 | 59.3 | 46.1 | 0.3829 | 0.5768 | 18.57
250 | 33.8 | 29.483 | 20 | 59.29 | 46.09 | 0.382 | 0.5755 | 18.58
251 | 33.7 | 29.488 | 20 | 59.32 | 46.1 | 0.3832 | 0.5774 | 18.65
252 | 33.8 | 29.463 | 20 | 59.35 | 46.11 | 0.3825 | 0.5765 | 18.79
253 | 33.7 | 29.505 | 20 | 59.27 | 46.09 | 0.3869 | 0.5832 | 18.48
254 | 33.7 | 29.495 | 20 | 59.23 | 46.06 | 0.3897 | 0.5873 | 18.37
255 | 33.7 | 29.505 | 20 | 59.24 | 46.07 | 0.3898 | 0.5871 | 18.38
256 | 33.7 | 29.491 | 20 | 59.22 | 46.05 | 0.3899 | 0.5877 | 18.33
257 | 33.6 | 29.525 | 20 | 59.26 | 46.09 | 0.3835 | 0.5781 | 18.41
258 | 33.7 | 29.5 | 20 | 59.35 | 46.12 | 0.3792 | 0.5716 | 18.71
259 | 33.7 | 29.49 | 20 | 59.36 | 46.12 | 0.3802 | 0.573 | 18.76
260 | 33.5 | 29.547 | 20 | 59.34 | 46.15 | 0.3836 | 0.5784 | 18.61
261 | 33.4 | 29.579 | 20 | 59.38 | 46.19 | 0.3821 | 0.5763 | 18.71
262 | 33.4 | 29.574 | 20 | 59.39 | 46.19 | 0.3838 | 0.579 | 18.73
263 | 33.4 | 29.594 | 20 | 59.39 | 46.2 | 0.3842 | 0.5795 | 18.69
264 | 33.4 | 29.584 | 20 | 59.4 | 46.2 | 0.3827 | 0.5774 | 18.76
265 | 33.2 | 29.644 | 20 | 59.44 | 46.26 | 0.3814 | 0.5758 | 18.78
266 | 33.2 | 29.632 | 20 | 59.46 | 46.26 | 0.3817 | 0.5764 | 18.87
267 | 33.3 | 29.624 | 20 | 59.43 | 46.24 | 0.3808 | 0.5749 | 18.78
268 | 33.3 | 29.63 | 20 | 59.41 | 46.23 | 0.3814 | 0.5757 | 18.71
269 | 33.3 | 29.614 | 20 | 59.43 | 46.23 | 0.3819 | 0.5764 | 18.79
270 | 33.2 | 29.645 | 20 | 59.48 | 46.28 | 0.3814 | 0.5761 | 18.9
271 | 33.1 | 29.684 | 20 | 59.5 | 46.31 | 0.3822 | 0.5773 | 18.9
272 | 33 | 29.714 | 20 | 59.5 | 46.33 | 0.3821 | 0.5775 | 18.86
273 | 33 | 29.72 | 20 | 59.54 | 46.35 | 0.3819 | 0.5768 | 18.95
274 | 32.9 | 29.729 | 20 | 59.53 | 46.36 | 0.3829 | 0.5784 | 18.94
275 | 32.8 | 29.773 | 20 | 59.57 | 46.4 | 0.3828 | 0.5786 | 18.99
276 | 32.8 | 29.78 | 20 | 59.58 | 46.41 | 0.3831 | 0.5793 | 18.99
277 | 32.8 | 29.766 | 20 | 59.6 | 46.41 | 0.3829 | 0.579 | 19.07
278 | 32.7 | 29.797 | 20 | 59.6 | 46.43 | 0.3828 | 0.5791 | 19.04
279 | 32.7 | 29.806 | 20 | 59.63 | 46.45 | 0.3828 | 0.5788 | 19.13
280 | 32.4 | 29.874 | 20 | 59.67 | 46.51 | 0.382 | 0.5781 | 19.13
281 | 32.4 | 29.874 | 20 | 59.7 | 46.52 | 0.3826 | 0.5791 | 19.23
282 | 32.5 | 29.854 | 20 | 59.72 | 46.52 | 0.3824 | 0.579 | 19.31
283 | 32.2 | 29.938 | 20 | 59.72 | 46.57 | 0.3823 | 0.5789 | 19.19
284 | 32.3 | 29.929 | 20 | 59.71 | 46.56 | 0.3841 | 0.5819 | 19.17
285 | 32.2 | 29.947 | 20 | 59.69 | 46.56 | 0.384 | 0.5815 | 19.1
286 | 32.4 | 29.893 | 20 | 59.7 | 46.54 | 0.3834 | 0.5806 | 19.22
287 | 32.3 | 29.909 | 20 | 59.67 | 46.53 | 0.3818 | 0.578 | 19.09
288 | 32.3 | 29.905 | 20 | 59.73 | 46.56 | 0.3831 | 0.58 | 19.27
289 | 32.3 | 29.916 | 20 | 59.72 | 46.56 | 0.3835 | 0.5807 | 19.22
290 | 32.2 | 29.935 | 20 | 59.75 | 46.59 | 0.3825 | 0.5796 | 19.29
291 | 32.1 | 29.995 | 20 | 59.77 | 46.63 | 0.3822 | 0.5792 | 19.26
292 | 32.2 | 29.946 | 20 | 59.79 | 46.61 | 0.3825 | 0.5796 | 19.4
293 | 32.1 | 29.965 | 20 | 59.76 | 46.61 | 0.3834 | 0.5806 | 19.29
294 | 32.5 | 29.872 | 20 | 59.75 | 46.55 | 0.3856 | 0.5839 | 19.4
295 | 32.5 | 29.864 | 20 | 59.69 | 46.52 | 0.3854 | 0.5834 | 19.23
296 | 32.5 | 29.842 | 20 | 59.59 | 46.45 | 0.3849 | 0.5823 | 18.94
297 | 32.9 | 29.749 | 20 | 59.55 | 46.37 | 0.3847 | 0.5816 | 18.95
298 | 32.9 | 29.721 | 20 | 59.5 | 46.33 | 0.3844 | 0.5807 | 18.85
299 | 32.9 | 29.731 | 20 | 59.47 | 46.32 | 0.3847 | 0.5812 | 18.74
300 | 33.1 | 29.667 | 20 | 59.46 | 46.28 | 0.3869 | 0.5843 | 18.8
301 | 33.2 | 29.633 | 20 | 59.49 | 46.28 | 0.3846 | 0.5806 | 18.96
302 | 33.3 | 29.619 | 20 | 59.47 | 46.26 | 0.3825 | 0.5773 | 18.9
303 | 33.4 | 29.594 | 20 | 59.44 | 46.23 | 0.3814 | 0.5756 | 18.87
304 | 33.5 | 29.564 | 20 | 59.42 | 46.2 | 0.3809 | 0.5746 | 18.86
305 | 33.5 | 29.542 | 20 | 59.34 | 46.15 | 0.382 | 0.5759 | 18.64
306 | 33.9 | 29.447 | 20 | 59.28 | 46.06 | 0.384 | 0.5787 | 18.59
307 | 34.1 | 29.381 | 20 | 59.18 | 45.97 | 0.3852 | 0.5798 | 18.41
308 | 34.4 | 29.29 | 20 | 59.1 | 45.87 | 0.3845 | 0.5781 | 18.3
309 | 34.7 | 29.207 | 20 | 59.04 | 45.79 | 0.382 | 0.5738 | 18.24
310 | 35.1 | 29.094 | 20 | 58.93 | 45.67 | 0.3843 | 0.5767 | 18.08
311 | 35.5 | 28.982 | 20 | 58.79 | 45.53 | 0.3862 | 0.5788 | 17.84
312 | 36.1 | 28.832 | 20 | 58.66 | 45.37 | 0.3865 | 0.578 | 17.69
313 | 36.4 | 28.741 | 20 | 58.5 | 45.24 | 0.3852 | 0.5755 | 17.4
314 | 36.9 | 28.626 | 20 | 58.4 | 45.11 | 0.3851 | 0.5745 | 17.28
315 | 37.4 | 28.498 | 20 | 58.24 | 44.96 | 0.3859 | 0.5749 | 17.05
316 | 37.9 | 28.36 | 20 | 58.09 | 44.79 | 0.3859 | 0.574 | 16.83
317 | 38.5 | 28.211 | 20 | 57.97 | 44.64 | 0.3846 | 0.571 | 16.73
318 | 39 | 28.092 | 20 | 57.82 | 44.49 | 0.3883 | 0.5759 | 16.52
319 | 39.6 | 27.968 | 20 | 57.68 | 44.34 | 0.3874 | 0.5735 | 16.31
320 | 40.2 | 27.823 | 20 | 57.55 | 44.19 | 0.3861 | 0.5706 | 16.21
321 | 40.6 | 27.729 | 20 | 57.38 | 44.04 | 0.3851 | 0.5681 | 15.91
322 | 41.3 | 27.564 | 20 | 57.23 | 43.86 | 0.3857 | 0.5681 | 15.77
323 | 41.9 | 27.435 | 20 | 57.1 | 43.71 | 0.3847 | 0.5654 | 15.62
324 | 42.4 | 27.329 | 20 | 56.96 | 43.57 | 0.3863 | 0.567 | 15.43
325 | 42.9 | 27.221 | 20 | 56.81 | 43.43 | 0.3852 | 0.5646 | 15.25
326 | 43.4 | 27.129 | 20 | 56.66 | 43.29 | 0.3842 | 0.5625 | 15.01
327 | 44 | 26.996 | 20 | 56.52 | 43.14 | 0.3826 | 0.5591 | 14.87
328 | 45.1 | 26.78 | 20 | 56.26 | 42.87 | 0.3827 | 0.5577 | 14.58
329 | 45.7 | 26.671 | 20 | 56.14 | 42.74 | 0.381 | 0.5546 | 14.46
330 | 46.2 | 26.58 | 20 | 56.01 | 42.61 | 0.3825 | 0.5557 | 14.3
331 | 46.8 | 26.458 | 20 | 55.89 | 42.47 | 0.3809 | 0.5527 | 14.2
332 | 47.3 | 26.371 | 20 | 55.75 | 42.34 | 0.3817 | 0.5531 | 14.02
333 | 47.8 | 26.283 | 20 | 55.65 | 42.24 | 0.3808 | 0.5512 | 13.93
334 | 48 | 26.24 | 20 | 55.52 | 42.14 | 0.38 | 0.5495 | 13.72
335 | 48.7 | 26.127 | 20 | 55.41 | 42.01 | 0.3796 | 0.5482 | 13.64
336 | 49.2 | 26.042 | 20 | 55.3 | 41.9 | 0.3789 | 0.5464 | 13.52
337 | 49.7 | 25.952 | 20 | 55.21 | 41.79 | 0.3778 | 0.5442 | 13.44
338 | 50.1 | 25.891 | 20 | 55.11 | 41.7 | 0.3788 | 0.5451 | 13.32
339 | 50.6 | 25.799 | 20 | 55.01 | 41.59 | 0.3779 | 0.5431 | 13.24
340 | 51 | 25.746 | 20 | 54.89 | 41.49 | 0.3778 | 0.5425 | 13.08
341 | 51.5 | 25.665 | 20 | 54.79 | 41.39 | 0.3774 | 0.5412 | 13
342 | 51.8 | 25.606 | 20 | 54.73 | 41.32 | 0.3763 | 0.5393 | 12.94
343 | 52.3 | 25.537 | 20 | 54.64 | 41.23 | 0.3766 | 0.5392 | 12.86
344 | 52.6 | 25.482 | 20 | 54.56 | 41.15 | 0.3764 | 0.5383 | 12.78
345 | 53.1 | 25.409 | 20 | 54.46 | 41.05 | 0.3751 | 0.5361 | 12.69
346 | 53.5 | 25.343 | 20 | 54.37 | 40.96 | 0.3759 | 0.5365 | 12.6
347 | 53.9 | 25.281 | 20 | 54.3 | 40.88 | 0.3746 | 0.5345 | 12.54
348 | 54.2 | 25.248 | 20 | 54.18 | 40.8 | 0.3738 | 0.5328 | 12.38
349 | 54.6 | 25.19 | 20 | 54.08 | 40.71 | 0.3725 | 0.5303 | 12.28
350 | 55 | 25.12 | 20 | 54.01 | 40.63 | 0.3721 | 0.5295 | 12.23
351 | 55.4 | 25.075 | 20 | 53.9 | 40.54 | 0.3723 | 0.5293 | 12.1
352 | 55.6 | 25.038 | 20 | 53.85 | 40.49 | 0.372 | 0.5285 | 12.06
353 | 55.9 | 25.002 | 20 | 53.79 | 40.44 | 0.3712 | 0.5269 | 12
354 | 56.2 | 24.949 | 20 | 53.73 | 40.37 | 0.3707 | 0.526 | 11.95
355 | 56.6 | 24.906 | 20 | 53.65 | 40.3 | 0.3711 | 0.5263 | 11.87
356 | 57 | 24.85 | 20 | 53.58 | 40.22 | 0.371 | 0.5256 | 11.81
357 | 57.2 | 24.814 | 20 | 53.53 | 40.18 | 0.3708 | 0.5251 | 11.77
358 | 57.6 | 24.767 | 20 | 53.5 | 40.13 | 0.3696 | 0.5233 | 11.77
359 | 57.7 | 24.754 | 20 | 53.43 | 40.08 | 0.3699 | 0.5232 | 11.66
360 | 58.1 | 24.703 | 20 | 53.36 | 40.02 | 0.3695 | 0.5222 | 11.62
361 | 58.6 | 24.635 | 20 | 53.31 | 39.94 | 0.3696 | 0.5221 | 11.6
362 | 58.5 | 24.638 | 20 | 53.28 | 39.93 | 0.3684 | 0.5203 | 11.55
363 | 58.8 | 24.61 | 20 | 53.21 | 39.87 | 0.3703 | 0.5226 | 11.48
364 | 59.2 | 24.551 | 20 | 53.16 | 39.81 | 0.369 | 0.5207 | 11.46
365 | 59.4 | 24.525 | 20 | 53.11 | 39.76 | 0.3693 | 0.5206 | 11.4
366 | 59.5 | 24.517 | 20 | 53.04 | 39.72 | 0.3688 | 0.5196 | 11.31
367 | 59.9 | 24.461 | 20 | 53.01 | 39.67 | 0.3696 | 0.5205 | 11.32
368 | 60.1 | 24.444 | 20 | 52.98 | 39.64 | 0.3685 | 0.519 | 11.3
369 | 60.3 | 24.407 | 20 | 52.94 | 39.6 | 0.3684 | 0.5186 | 11.27
370 | 60.5 | 24.39 | 20 | 52.89 | 39.56 | 0.368 | 0.5175 | 11.2
371 | 60.5 | 24.386 | 20 | 52.93 | 39.58 | 0.3631 | 0.5109 | 11.27
372 | 61 | 24.329 | 20 | 52.92 | 39.54 | 0.3617 | 0.5085 | 11.31
373 | 60.8 | 24.345 | 20 | 52.9 | 39.53 | 0.3617 | 0.5086 | 11.26
374 | 61.1 | 24.315 | 20 | 52.87 | 39.5 | 0.3613 | 0.5079 | 11.25
375 | 61.2 | 24.304 | 20 | 52.81 | 39.46 | 0.3615 | 0.5079 | 11.17
376 | 61.5 | 24.26 | 20 | 52.79 | 39.42 | 0.3612 | 0.507 | 11.19
377 | 61.9 | 24.22 | 20 | 52.73 | 39.37 | 0.3637 | 0.5106 | 11.14
378 | 61.8 | 24.233 | 20 | 52.76 | 39.39 | 0.3597 | 0.505 | 11.16
379 | 61.9 | 24.217 | 20 | 52.72 | 39.36 | 0.3586 | 0.5031 | 11.13
380 | 62 | 24.209 | 20 | 52.69 | 39.33 | 0.3579 | 0.5021 | 11.09
381 | 62.5 | 24.15 | 20 | 52.67 | 39.29 | 0.3578 | 0.5016 | 11.12
382 | 62.6 | 24.134 | 20 | 52.63 | 39.26 | 0.3578 | 0.5015 | 11.08
383 | 62.6 | 24.131 | 20 | 52.61 | 39.24 | 0.3584 | 0.5024 | 11.05
384 | 62.9 | 24.098 | 20 | 52.53 | 39.18 | 0.3658 | 0.5124 | 10.96
385 | 63 | 24.088 | 20 | 52.42 | 39.11 | 0.3666 | 0.5133 | 10.82
386 | 63.1 | 24.078 | 20 | 52.37 | 39.08 | 0.3663 | 0.5126 | 10.77
387 | 63.2 | 24.06 | 20 | 52.36 | 39.06 | 0.3659 | 0.5123 | 10.76
388 | 63.3 | 24.057 | 20 | 52.35 | 39.06 | 0.3662 | 0.5125 | 10.76
389 | 63.6 | 24.015 | 20 | 52.33 | 39.02 | 0.3658 | 0.5116 | 10.76
390 | 63.6 | 24.015 | 20 | 52.31 | 39.01 | 0.3658 | 0.5118 | 10.73
391 | 63.8 | 23.992 | 20 | 52.27 | 38.97 | 0.3658 | 0.5113 | 10.7
392 | 64.2 | 23.952 | 20 | 52.25 | 38.93 | 0.366 | 0.5116 | 10.71
393 | 64.1 | 23.959 | 20 | 52.24 | 38.93 | 0.3652 | 0.5104 | 10.69
394 | 64.1 | 23.964 | 20 | 52.2 | 38.91 | 0.3658 | 0.5112 | 10.64
395 | 64.5 | 23.91 | 20 | 52.14 | 38.85 | 0.3653 | 0.5099 | 10.6
396 | 64.4 | 23.92 | 20 | 52.13 | 38.85 | 0.3649 | 0.5094 | 10.58
397 | 64.6 | 23.901 | 20 | 52.13 | 38.84 | 0.3648 | 0.5093 | 10.6
398 | 64.8 | 23.88 | 20 | 52.11 | 38.81 | 0.3648 | 0.5091 | 10.59
399 | 65 | 23.855 | 20 | 52.07 | 38.77 | 0.3648 | 0.5088 | 10.55
400 | 65.2 | 23.839 | 20 | 52.04 | 38.75 | 0.3648 | 0.5089 | 10.53
401 | 64.9 | 23.873 | 20 | 52.03 | 38.76 | 0.3652 | 0.5093 | 10.48
402 | 65.5 | 23.805 | 20 | 52.03 | 38.72 | 0.3642 | 0.5081 | 10.54
403 | 65.4 | 23.815 | 20 | 52.01 | 38.71 | 0.3645 | 0.5081 | 10.51
404 | 65.4 | 23.811 | 20 | 51.98 | 38.69 | 0.3647 | 0.5082 | 10.47
405 | 65.4 | 23.816 | 20 | 51.94 | 38.68 | 0.3644 | 0.5078 | 10.42
406 | 65.6 | 23.797 | 20 | 51.96 | 38.68 | 0.3642 | 0.5075 | 10.46
407 | 65.8 | 23.771 | 20 | 51.93 | 38.64 | 0.3645 | 0.5078 | 10.45
408 | 65.8 | 23.768 | 20 | 51.9 | 38.63 | 0.3641 | 0.5072 | 10.41
409 | 65.9 | 23.762 | 20 | 51.89 | 38.61 | 0.364 | 0.5068 | 10.4
410 | 66 | 23.753 | 20 | 51.87 | 38.6 | 0.3641 | 0.5069 | 10.38
411 | 66.1 | 23.737 | 20 | 51.9 | 38.61 | 0.3631 | 0.5057 | 10.43
412 | 66.1 | 23.734 | 20 | 51.87 | 38.59 | 0.3623 | 0.5045 | 10.4
413 | 66.4 | 23.703 | 20 | 51.93 | 38.6 | 0.3593 | 0.5002 | 10.5
414 | 66.3 | 23.713 | 20 | 51.94 | 38.61 | 0.3542 | 0.4933 | 10.51
415 | 66.5 | 23.696 | 20 | 51.93 | 38.59 | 0.3539 | 0.4927 | 10.51
416 | 66.5 | 23.693 | 20 | 51.92 | 38.59 | 0.3537 | 0.4925 | 10.5
417 | 66.6 | 23.685 | 20 | 51.91 | 38.58 | 0.3539 | 0.4926 | 10.5
418 | 66.7 | 23.67 | 20 | 51.87 | 38.55 | 0.3553 | 0.4946 | 10.46
419 | 66.8 | 23.664 | 20 | 51.84 | 38.52 | 0.3562 | 0.4955 | 10.42
420 | 66.9 | 23.655 | 20 | 51.85 | 38.52 | 0.3547 | 0.4933 | 10.43
421 | 66.7 | 23.669 | 20 | 51.84 | 38.53 | 0.3542 | 0.4927 | 10.41
422 | 67 | 23.644 | 20 | 51.84 | 38.51 | 0.3544 | 0.4931 | 10.43
423 | 67 | 23.642 | 20 | 51.81 | 38.5 | 0.3544 | 0.493 | 10.4
424 | 67.2 | 23.622 | 20 | 51.8 | 38.47 | 0.3557 | 0.4946 | 10.4
425 | 67.2 | 23.616 | 20 | 51.75 | 38.45 | 0.3584 | 0.498 | 10.34
426 | 67.3 | 23.611 | 20 | 51.78 | 38.46 | 0.3548 | 0.4933 | 10.39
427 | 67.1 | 23.627 | 20 | 51.78 | 38.47 | 0.3529 | 0.4907 | 10.37
428 | 67.4 | 23.595 | 20 | 51.77 | 38.44 | 0.3529 | 0.4906 | 10.39
429 | 67.3 | 23.605 | 20 | 51.72 | 38.42 | 0.3528 | 0.4904 | 10.32
430 | 67.3 | 23.606 | 20 | 51.73 | 38.43 | 0.353 | 0.4905 | 10.32
431 | 67.3 | 23.605 | 20 | 51.72 | 38.42 | 0.3531 | 0.4908 | 10.31
432 | 67.4 | 23.596 | 20 | 51.71 | 38.41 | 0.3558 | 0.4943 | 10.31
433 | 67.7 | 23.566 | 20 | 51.72 | 38.39 | 0.3527 | 0.4899 | 10.34
434 | 67.8 | 23.554 | 20 | 51.67 | 38.36 | 0.3529 | 0.4904 | 10.29
435 | 67.8 | 23.555 | 20 | 51.67 | 38.36 | 0.3528 | 0.4897 | 10.29
436 | 68 | 23.541 | 20 | 51.68 | 38.36 | 0.3525 | 0.4896 | 10.32
437 | 68 | 23.535 | 20 | 51.66 | 38.34 | 0.3523 | 0.4894 | 10.29
438 | 67.8 | 23.556 | 20 | 51.62 | 38.34 | 0.3537 | 0.491 | 10.23
439 | 68 | 23.532 | 20 | 51.63 | 38.32 | 0.3546 | 0.4922 | 10.26
440 | 68.2 | 23.514 | 20 | 51.62 | 38.31 | 0.3527 | 0.4896 | 10.26
441 | 68.2 | 23.519 | 20 | 51.63 | 38.32 | 0.3524 | 0.489 | 10.27
442 | 68.3 | 23.509 | 20 | 51.6 | 38.29 | 0.3525 | 0.4892 | 10.24
443 | 68.1 | 23.528 | 20 | 51.57 | 38.29 | 0.3526 | 0.4892 | 10.19
444 | 68.5 | 23.488 | 20 | 51.51 | 38.23 | 0.3523 | 0.4887 | 10.15
445 | 68.9 | 23.447 | 20 | 51.54 | 38.22 | 0.3544 | 0.4915 | 10.22
446 | 68.7 | 23.463 | 20 | 51.49 | 38.2 | 0.3566 | 0.4947 | 10.14
447 | 68.5 | 23.482 | 20 | 51.54 | 38.24 | 0.354 | 0.4909 | 10.18
448 | 68.6 | 23.479 | 20 | 51.52 | 38.23 | 0.3539 | 0.4908 | 10.16
449 | 68.7 | 23.461 | 20 | 51.5 | 38.21 | 0.3541 | 0.4911 | 10.15
450 | 68.7 | 23.462 | 20 | 51.48 | 38.2 | 0.3541 | 0.4907 | 10.13
451 | 68.6 | 23.475 | 20 | 51.51 | 38.22 | 0.3538 | 0.4906 | 10.15
452 | 69 | 23.434 | 20 | 51.48 | 38.18 | 0.3538 | 0.4905 | 10.16
453 | 69.2 | 23.41 | 20 | 51.47 | 38.16 | 0.354 | 0.491 | 10.17
454 | 69.2 | 23.415 | 20 | 51.45 | 38.15 | 0.3561 | 0.4935 | 10.14
455 | 69.1 | 23.425 | 20 | 51.43 | 38.15 | 0.3566 | 0.4942 | 10.09
456 | 69.2 | 23.413 | 20 | 51.43 | 38.14 | 0.3571 | 0.495 | 10.11
457 | 69.3 | 23.403 | 20 | 51.41 | 38.12 | 0.356 | 0.493 | 10.09
458 | 69.3 | 23.406 | 20 | 51.41 | 38.13 | 0.356 | 0.4931 | 10.09
459 | 69.5 | 23.379 | 20 | 51.39 | 38.09 | 0.3561 | 0.4932 | 10.08
460 | 69.4 | 23.391 | 20 | 51.39 | 38.11 | 0.3557 | 0.4928 | 10.08
461 | 69.7 | 23.365 | 20 | 51.4 | 38.09 | 0.3557 | 0.4928 | 10.11
462 | 69.3 | 23.4 | 20 | 51.37 | 38.1 | 0.3557 | 0.4926 | 10.05
463 | 69.8 | 23.358 | 20 | 51.37 | 38.07 | 0.3556 | 0.4925 | 10.08
464 | 69.7 | 23.359 | 20 | 51.33 | 38.05 | 0.3556 | 0.4925 | 10.03
465 | 69.7 | 23.359 | 20 | 51.34 | 38.06 | 0.3558 | 0.4926 | 10.04
466 | 69.8 | 23.358 | 20 | 51.34 | 38.06 | 0.3555 | 0.4921 | 10.04
467 | 70 | 23.331 | 20 | 51.33 | 38.03 | 0.3554 | 0.4922 | 10.05
468 | 69.9 | 23.348 | 20 | 51.29 | 38.02 | 0.3556 | 0.4923 | 9.99
469 | 69.7 | 23.362 | 20 | 51.3 | 38.04 | 0.3555 | 0.492 | 9.99
470 | 69.8 | 23.356 | 20 | 51.32 | 38.05 | 0.3554 | 0.4919 | 10.02
471 | 70 | 23.332 | 20 | 51.29 | 38.01 | 0.3552 | 0.4915 | 10
472 | 70.4 | 23.296 | 20 | 51.3 | 37.99 | 0.3553 | 0.4917 | 10.04
473 | 70.3 | 23.308 | 20 | 51.26 | 37.98 | 0.3553 | 0.4915 | 9.99
474 | 70.1 | 23.32 | 20 | 51.28 | 38 | 0.3552 | 0.4915 | 9.99
475 | 70.1 | 23.321 | 20 | 51.28 | 38 | 0.3553 | 0.4916 | 10
476 | 70.1 | 23.325 | 20 | 51.25 | 37.99 | 0.3552 | 0.4914 | 9.96
477 | 70.3 | 23.306 | 20 | 51.25 | 37.97 | 0.3553 | 0.4916 | 9.97
478 | 70.4 | 23.299 | 20 | 51.23 | 37.96 | 0.3553 | 0.4915 | 9.95
479 | 70.3 | 23.308 | 20 | 51.23 | 37.96 | 0.3549 | 0.4911 | 9.95
480 | 70.4 | 23.296 | 20 | 51.25 | 37.97 | 0.3552 | 0.4914 | 9.98
481 | 70.4 | 23.295 | 20 | 51.24 | 37.96 | 0.3551 | 0.491 | 9.97
482 | 70.5 | 23.29 | 20 | 51.22 | 37.95 | 0.3549 | 0.4908 | 9.95
483 | 70.4 | 23.291 | 20 | 51.21 | 37.94 | 0.3549 | 0.4909 | 9.94
484 | 70.6 | 23.277 | 20 | 51.22 | 37.94 | 0.3548 | 0.4908 | 9.97
485 | 70.4 | 23.293 | 20 | 51.21 | 37.94 | 0.3549 | 0.491 | 9.93
486 | 70.6 | 23.272 | 20 | 51.2 | 37.92 | 0.3547 | 0.4906 | 9.94
487 | 70.4 | 23.298 | 20 | 51.17 | 37.92 | 0.3548 | 0.4904 | 9.88
488 | 70.6 | 23.277 | 20 | 51.16 | 37.9 | 0.3549 | 0.4907 | 9.89
489 | 70.5 | 23.286 | 20 | 51.17 | 37.92 | 0.3548 | 0.4905 | 9.9
490 | 70.6 | 23.273 | 20 | 51.18 | 37.92 | 0.3546 | 0.4903 | 9.92
491 | 70.7 | 23.261 | 20 | 51.16 | 37.9 | 0.3547 | 0.4902 | 9.9
492 | 70.9 | 23.246 | 20 | 51.16 | 37.89 | 0.3547 | 0.4903 | 9.91
493 | 71 | 23.24 | 20 | 51.16 | 37.88 | 0.3546 | 0.4901 | 9.91
494 | 70.9 | 23.246 | 20 | 51.15 | 37.88 | 0.3546 | 0.4902 | 9.9
495 | 70.6 | 23.272 | 20 | 51.16 | 37.9 | 0.3548 | 0.4905 | 9.89
496 | 70.8 | 23.252 | 20 | 51.12 | 37.87 | 0.3558 | 0.4918 | 9.86
497 | 70.8 | 23.259 | 20 | 51.09 | 37.86 | 0.3545 | 0.49 | 9.82
498 | 71.2 | 23.222 | 20 | 51.11 | 37.84 | 0.3545 | 0.4898 | 9.87
499 | 70.7 | 23.265 | 20 | 51.09 | 37.86 | 0.3552 | 0.4909 | 9.81
500 | 71 | 23.235 | 20 | 51.13 | 37.86 | 0.3545 | 0.4898 | 9.89
501 | 71.3 | 23.205 | 20 | 51.1 | 37.83 | 0.3543 | 0.4895 | 9.87
502 | 71.1 | 23.222 | 20 | 51.1 | 37.84 | 0.3543 | 0.4894 | 9.86
503 | 71.4 | 23.201 | 20 | 51.09 | 37.82 | 0.3542 | 0.4894 | 9.87
504 | 71 | 23.233 | 20 | 51.1 | 37.84 | 0.3544 | 0.4895 | 9.85
505 | 71.2 | 23.218 | 20 | 51.1 | 37.83 | 0.3544 | 0.4896 | 9.86
506 | 71.1 | 23.231 | 20 | 51.08 | 37.83 | 0.3543 | 0.4894 | 9.82
507 | 71.2 | 23.216 | 20 | 51.07 | 37.82 | 0.3543 | 0.4892 | 9.83
508 | 71.3 | 23.21 | 20 | 51.06 | 37.81 | 0.3542 | 0.4892 | 9.82
509 | 71.1 | 23.223 | 20 | 51.07 | 37.82 | 0.3541 | 0.4892 | 9.82
510 | 71.3 | 23.211 | 20 | 51.06 | 37.81 | 0.3542 | 0.4892 | 9.82
511 | 71.2 | 23.213 | 20 | 51.03 | 37.8 | 0.3541 | 0.489 | 9.79
512 | 71.5 | 23.185 | 20 | 51.05 | 37.79 | 0.3541 | 0.4889 | 9.83
513 | 71.6 | 23.175 | 20 | 51.05 | 37.78 | 0.3542 | 0.4893 | 9.84
514 | 71.5 | 23.186 | 20 | 51.02 | 37.77 | 0.3555 | 0.491 | 9.8
515 | 71.6 | 23.179 | 20 | 50.98 | 37.74 | 0.3569 | 0.4927 | 9.75
516 | 71.9 | 23.146 | 20 | 50.98 | 37.72 | 0.3568 | 0.4923 | 9.78
517 | 71.8 | 23.16 | 20 | 50.97 | 37.73 | 0.3566 | 0.492 | 9.75
518 | 71.6 | 23.178 | 20 | 50.98 | 37.74 | 0.3566 | 0.4921 | 9.75
519 | 71.7 | 23.173 | 20 | 50.95 | 37.73 | 0.3565 | 0.4919 | 9.72
520 | 71.9 | 23.152 | 20 | 50.95 | 37.71 | 0.3563 | 0.4916 | 9.74
521 | 72 | 23.14 | 20 | 50.93 | 37.69 | 0.3563 | 0.4916 | 9.72

## N2-high-1.2-bwd
Colibri Photonics GmbH Ibidi-OPAL | Dezimaltrennzeichen: Komma |  |  |  | spot: | B | gasflow: | high | pumppress: | 50 kPa
2016-02-17 | 19:08 |  |  |  | frequency: | 1.2 Hz | dir: | bwd | pumpvac: | -50 kPa
tau100 = 21,130 Âµs @ 20 Â°C | tau0 = 59,000 Âµs @ 20 Â°C | f = 0,75 |  |  | pumpgas: | N2
T-Korr von tau100 = -0,0272 Âµs / Â°C | T-Korr von tau0 = -0,0203 Âµs / Â°C
Freq 1 = 11,993 kHz | Freq 2 = 6,323 kHz
Zeit / s | O2-Gehalt / %-Luft | tau / Âµs | T / Â°C | Phase1 / Â° @ 11,993 kHz | Phase2 / Â° @ 6,323 kHz | Amplitude1 / V p-p | Amplitude2 / V p-p | Signal : Untergrund
1 | 92.6 | 21.561 | 20 | 48.04 | 35.08 | 0.342 | 0.4598 | 7.89
2 | 92.4 | 21.574 | 20 | 48.02 | 35.08 | 0.3419 | 0.4597 | 7.87
3 | 92.4 | 21.576 | 20 | 48.02 | 35.08 | 0.3419 | 0.4597 | 7.87
4 | 92.3 | 21.578 | 20 | 48.04 | 35.1 | 0.3422 | 0.46 | 7.89
5 | 92.8 | 21.551 | 20 | 48.04 | 35.07 | 0.3423 | 0.46 | 7.9
6 | 92.6 | 21.563 | 20 | 48.01 | 35.07 | 0.3421 | 0.4598 | 7.87
7 | 92.9 | 21.544 | 20 | 48.02 | 35.06 | 0.3419 | 0.4596 | 7.89
8 | 93 | 21.537 | 20 | 48.02 | 35.06 | 0.342 | 0.4597 | 7.89
9 | 92.9 | 21.543 | 20 | 48.04 | 35.07 | 0.3421 | 0.4598 | 7.91
10 | 92.4 | 21.571 | 20 | 48.02 | 35.08 | 0.342 | 0.4597 | 7.87
11 | 93.3 | 21.516 | 20 | 48.03 | 35.05 | 0.3419 | 0.4595 | 7.92
12 | 92.4 | 21.571 | 20 | 48.01 | 35.07 | 0.3418 | 0.4595 | 7.86
13 | 92.4 | 21.573 | 20 | 48 | 35.07 | 0.342 | 0.4596 | 7.85
14 | 92.7 | 21.552 | 20 | 48.03 | 35.07 | 0.3421 | 0.4599 | 7.89
15 | 92.6 | 21.562 | 20 | 48.01 | 35.07 | 0.3421 | 0.4596 | 7.87
16 | 93 | 21.536 | 20 | 48.01 | 35.05 | 0.342 | 0.4597 | 7.88
17 | 92.8 | 21.552 | 20 | 48 | 35.06 | 0.3419 | 0.4595 | 7.87
18 | 92.7 | 21.553 | 20 | 48.01 | 35.06 | 0.342 | 0.4597 | 7.88
19 | 92.5 | 21.569 | 20 | 48.02 | 35.08 | 0.3422 | 0.46 | 7.87
20 | 92.7 | 21.556 | 20 | 48 | 35.06 | 0.342 | 0.4596 | 7.87
21 | 92.9 | 21.542 | 20 | 47.99 | 35.05 | 0.342 | 0.4596 | 7.87
22 | 92.7 | 21.552 | 20 | 48 | 35.06 | 0.3418 | 0.4593 | 7.87
23 | 92.7 | 21.558 | 20 | 48 | 35.06 | 0.3421 | 0.4597 | 7.87
24 | 92.5 | 21.568 | 20 | 48.02 | 35.08 | 0.3422 | 0.46 | 7.88
25 | 92.6 | 21.563 | 20 | 47.98 | 35.05 | 0.3422 | 0.4599 | 7.85
26 | 93.6 | 21.502 | 20 | 48 | 35.02 | 0.3419 | 0.4595 | 7.9
27 | 93.1 | 21.533 | 20 | 47.99 | 35.04 | 0.3419 | 0.4593 | 7.87
28 | 92.9 | 21.54 | 20 | 48.01 | 35.05 | 0.3422 | 0.4597 | 7.88
29 | 93.1 | 21.531 | 20 | 48.01 | 35.04 | 0.3421 | 0.4599 | 7.89
30 | 92.8 | 21.549 | 20 | 47.99 | 35.05 | 0.3419 | 0.4594 | 7.86
31 | 93.3 | 21.519 | 20 | 47.97 | 35.02 | 0.3418 | 0.4593 | 7.87
32 | 93.2 | 21.526 | 20 | 47.99 | 35.03 | 0.3418 | 0.4591 | 7.87
33 | 92.9 | 21.542 | 20 | 47.99 | 35.05 | 0.3419 | 0.4596 | 7.87
34 | 92.9 | 21.541 | 20 | 47.98 | 35.04 | 0.3418 | 0.4593 | 7.86
35 | 93.6 | 21.5 | 20 | 47.97 | 35 | 0.3418 | 0.4593 | 7.87
36 | 92.9 | 21.542 | 20 | 47.98 | 35.04 | 0.3418 | 0.4593 | 7.86
37 | 93.1 | 21.531 | 20 | 47.98 | 35.03 | 0.3422 | 0.4597 | 7.86
38 | 93.1 | 21.531 | 20 | 47.98 | 35.03 | 0.3429 | 0.4606 | 7.86
39 | 93.1 | 21.532 | 20 | 47.97 | 35.03 | 0.3427 | 0.4604 | 7.86
40 | 93.2 | 21.522 | 20 | 47.96 | 35.02 | 0.3426 | 0.4603 | 7.86
41 | 92.9 | 21.546 | 20 | 47.96 | 35.03 | 0.3428 | 0.4604 | 7.84
42 | 93.2 | 21.522 | 20 | 47.98 | 35.03 | 0.343 | 0.4608 | 7.87
43 | 93.2 | 21.526 | 20 | 47.97 | 35.02 | 0.3428 | 0.4606 | 7.86
44 | 93.2 | 21.527 | 20 | 47.95 | 35.01 | 0.3428 | 0.4603 | 7.84
45 | 93.5 | 21.504 | 20 | 47.96 | 35 | 0.3427 | 0.4603 | 7.86
46 | 92.7 | 21.557 | 20 | 47.96 | 35.04 | 0.3428 | 0.4604 | 7.83
47 | 93 | 21.537 | 20 | 47.98 | 35.03 | 0.3429 | 0.4607 | 7.86
48 | 92.7 | 21.553 | 20 | 47.98 | 35.05 | 0.3429 | 0.4607 | 7.85
49 | 93 | 21.538 | 20 | 47.96 | 35.02 | 0.3426 | 0.4603 | 7.84
50 | 93.1 | 21.532 | 20 | 47.98 | 35.03 | 0.3427 | 0.4603 | 7.86
51 | 93.3 | 21.517 | 20 | 47.98 | 35.02 | 0.3428 | 0.4605 | 7.87
52 | 93.2 | 21.526 | 20 | 48.01 | 35.04 | 0.3429 | 0.4609 | 7.89
53 | 93.2 | 21.524 | 20 | 47.98 | 35.03 | 0.3429 | 0.4607 | 7.87
54 | 93.1 | 21.528 | 20 | 47.96 | 35.02 | 0.3427 | 0.4604 | 7.85
55 | 92.7 | 21.554 | 20 | 47.95 | 35.03 | 0.3427 | 0.4604 | 7.82
56 | 93 | 21.535 | 20 | 47.96 | 35.02 | 0.343 | 0.4608 | 7.85
57 | 93.2 | 21.525 | 20 | 47.99 | 35.03 | 0.3431 | 0.4609 | 7.88
58 | 92.9 | 21.543 | 20 | 47.97 | 35.03 | 0.3429 | 0.4608 | 7.85
59 | 93.2 | 21.525 | 20 | 47.96 | 35.02 | 0.3427 | 0.4604 | 7.85
60 | 93.4 | 21.512 | 20 | 47.96 | 35.01 | 0.3427 | 0.4603 | 7.86
61 | 92.9 | 21.542 | 20 | 47.98 | 35.04 | 0.3427 | 0.4605 | 7.85
62 | 93.3 | 21.517 | 20 | 48 | 35.03 | 0.3429 | 0.4608 | 7.89
63 | 93 | 21.535 | 20 | 47.97 | 35.03 | 0.3425 | 0.46 | 7.85
64 | 93.1 | 21.527 | 20 | 47.97 | 35.02 | 0.3419 | 0.4594 | 7.85
65 | 93 | 21.539 | 20 | 47.96 | 35.02 | 0.3419 | 0.4593 | 7.84
66 | 93 | 21.534 | 20 | 47.96 | 35.02 | 0.3447 | 0.463 | 7.84
67 | 92.6 | 21.562 | 20 | 47.91 | 35.01 | 0.348 | 0.4672 | 7.78
68 | 93.2 | 21.523 | 20 | 48 | 35.03 | 0.3455 | 0.4643 | 7.88
69 | 91.8 | 21.609 | 20 | 48.07 | 35.13 | 0.3435 | 0.4618 | 7.9
70 | 91.6 | 21.622 | 20 | 48.17 | 35.19 | 0.3435 | 0.4622 | 7.97
71 | 90.7 | 21.683 | 20 | 48.26 | 35.28 | 0.3442 | 0.4635 | 8.01
72 | 90 | 21.729 | 20 | 48.35 | 35.36 | 0.3452 | 0.4652 | 8.06
73 | 88.7 | 21.815 | 20 | 48.47 | 35.48 | 0.3459 | 0.4666 | 8.12
74 | 88 | 21.862 | 20 | 48.57 | 35.57 | 0.3463 | 0.4677 | 8.18
75 | 86.7 | 21.946 | 20 | 48.73 | 35.71 | 0.3468 | 0.4689 | 8.27
76 | 85.4 | 22.044 | 20 | 48.9 | 35.87 | 0.348 | 0.4711 | 8.37
77 | 84.3 | 22.117 | 20 | 49.06 | 36.01 | 0.3486 | 0.4728 | 8.48
78 | 83.1 | 22.206 | 20 | 49.22 | 36.15 | 0.3493 | 0.4745 | 8.57
79 | 81.9 | 22.301 | 20 | 49.39 | 36.31 | 0.35 | 0.476 | 8.67
80 | 80.4 | 22.412 | 20 | 49.57 | 36.48 | 0.3509 | 0.4783 | 8.78
81 | 78.7 | 22.548 | 20 | 49.79 | 36.69 | 0.352 | 0.4806 | 8.91
82 | 77.4 | 22.656 | 20 | 49.97 | 36.86 | 0.3528 | 0.4825 | 9.02
83 | 76.3 | 22.753 | 20 | 50.17 | 37.03 | 0.3536 | 0.4844 | 9.16
84 | 74.7 | 22.895 | 20 | 50.35 | 37.22 | 0.3542 | 0.4861 | 9.25
85 | 73.2 | 23.027 | 20 | 50.56 | 37.42 | 0.3551 | 0.4885 | 9.39
86 | 72 | 23.138 | 20 | 50.78 | 37.61 | 0.3562 | 0.491 | 9.56
87 | 70.7 | 23.266 | 20 | 50.97 | 37.79 | 0.3571 | 0.493 | 9.67
88 | 69.7 | 23.366 | 20 | 51.17 | 37.97 | 0.3578 | 0.4949 | 9.83
89 | 68.3 | 23.51 | 20 | 51.35 | 38.16 | 0.3585 | 0.497 | 9.93
90 | 67.5 | 23.589 | 20 | 51.58 | 38.34 | 0.3596 | 0.4994 | 10.15
91 | 66 | 23.751 | 20 | 51.78 | 38.55 | 0.3606 | 0.5018 | 10.27
92 | 65 | 23.862 | 20 | 51.97 | 38.72 | 0.3612 | 0.5035 | 10.42
93 | 63.9 | 23.979 | 20 | 52.15 | 38.89 | 0.3618 | 0.5055 | 10.55
94 | 63.1 | 24.076 | 20 | 52.35 | 39.06 | 0.3625 | 0.5073 | 10.73
95 | 61.8 | 24.223 | 20 | 52.53 | 39.26 | 0.3636 | 0.5097 | 10.85
96 | 60.9 | 24.341 | 20 | 52.73 | 39.44 | 0.3644 | 0.512 | 11.02
97 | 60 | 24.455 | 20 | 52.88 | 39.6 | 0.365 | 0.5135 | 11.14
98 | 59 | 24.579 | 20 | 53.06 | 39.77 | 0.3656 | 0.5153 | 11.29
99 | 58.1 | 24.695 | 20 | 53.22 | 39.93 | 0.3661 | 0.5171 | 11.41
100 | 56.6 | 24.899 | 20 | 53.59 | 40.26 | 0.3679 | 0.5212 | 11.78
101 | 55.9 | 25.003 | 20 | 53.74 | 40.41 | 0.3683 | 0.5227 | 11.9
102 | 55.2 | 25.095 | 20 | 53.89 | 40.55 | 0.3688 | 0.5242 | 12.06
103 | 54.5 | 25.194 | 20 | 54.02 | 40.68 | 0.3693 | 0.5257 | 12.17
104 | 53.6 | 25.334 | 20 | 54.19 | 40.86 | 0.3701 | 0.5278 | 12.31
105 | 53.1 | 25.406 | 20 | 54.34 | 40.99 | 0.3708 | 0.5295 | 12.49
106 | 52.4 | 25.517 | 20 | 54.47 | 41.12 | 0.3711 | 0.5307 | 12.59
107 | 51.8 | 25.607 | 20 | 54.6 | 41.25 | 0.3716 | 0.532 | 12.72
108 | 51.2 | 25.71 | 20 | 54.72 | 41.38 | 0.3717 | 0.5331 | 12.83
109 | 50.7 | 25.787 | 20 | 54.86 | 41.5 | 0.3729 | 0.5354 | 12.99
110 | 50 | 25.909 | 20 | 54.99 | 41.65 | 0.3732 | 0.5365 | 13.09
111 | 49.6 | 25.968 | 20 | 55.1 | 41.74 | 0.3734 | 0.5375 | 13.23
112 | 49.2 | 26.043 | 20 | 55.2 | 41.85 | 0.374 | 0.5389 | 13.33
113 | 48.6 | 26.132 | 20 | 55.32 | 41.96 | 0.3741 | 0.5397 | 13.45
114 | 48.1 | 26.227 | 20 | 55.46 | 42.1 | 0.3749 | 0.5415 | 13.62
115 | 47.7 | 26.297 | 20 | 55.56 | 42.2 | 0.3753 | 0.5427 | 13.73
116 | 47.4 | 26.346 | 20 | 55.66 | 42.28 | 0.3755 | 0.5438 | 13.86
117 | 46.9 | 26.438 | 20 | 55.74 | 42.38 | 0.3759 | 0.5447 | 13.92
118 | 46.7 | 26.475 | 20 | 55.84 | 42.46 | 0.3761 | 0.5455 | 14.08
119 | 46 | 26.615 | 20 | 55.94 | 42.6 | 0.3771 | 0.5476 | 14.12
120 | 45.8 | 26.655 | 20 | 56.03 | 42.67 | 0.3774 | 0.5485 | 14.25
121 | 45.5 | 26.707 | 20 | 56.11 | 42.74 | 0.3775 | 0.5492 | 14.35
122 | 45.1 | 26.794 | 20 | 56.19 | 42.84 | 0.3778 | 0.55 | 14.42
123 | 44.8 | 26.834 | 20 | 56.27 | 42.91 | 0.378 | 0.5508 | 14.54
124 | 44.5 | 26.897 | 20 | 56.38 | 43 | 0.3787 | 0.5523 | 14.69
125 | 44.2 | 26.969 | 20 | 56.44 | 43.08 | 0.3786 | 0.5528 | 14.74
126 | 43.9 | 27.029 | 20 | 56.51 | 43.15 | 0.3787 | 0.5534 | 14.8
127 | 43.6 | 27.075 | 20 | 56.57 | 43.21 | 0.3789 | 0.5539 | 14.89
128 | 43.3 | 27.153 | 20 | 56.63 | 43.29 | 0.3791 | 0.5547 | 14.91
129 | 43 | 27.215 | 20 | 56.72 | 43.38 | 0.3796 | 0.5559 | 15.05
130 | 42.8 | 27.254 | 20 | 56.79 | 43.44 | 0.3791 | 0.5555 | 15.14
131 | 42.7 | 27.267 | 20 | 56.85 | 43.48 | 0.3791 | 0.5558 | 15.26
132 | 42.3 | 27.355 | 20 | 56.89 | 43.56 | 0.3793 | 0.5565 | 15.25
133 | 42.2 | 27.386 | 20 | 56.94 | 43.6 | 0.3797 | 0.5573 | 15.32
134 | 41.9 | 27.447 | 20 | 57.02 | 43.68 | 0.38 | 0.5583 | 15.42
135 | 41.8 | 27.463 | 20 | 57.06 | 43.71 | 0.3799 | 0.5584 | 15.5
136 | 41.5 | 27.526 | 20 | 57.11 | 43.78 | 0.3797 | 0.5584 | 15.54
137 | 41.3 | 27.572 | 20 | 57.15 | 43.82 | 0.3797 | 0.5588 | 15.56
138 | 41.1 | 27.609 | 20 | 57.21 | 43.88 | 0.38 | 0.5595 | 15.66
139 | 40.9 | 27.649 | 20 | 57.29 | 43.94 | 0.3803 | 0.5604 | 15.79
140 | 40.8 | 27.673 | 20 | 57.31 | 43.97 | 0.3803 | 0.5606 | 15.8
141 | 40.6 | 27.726 | 20 | 57.36 | 44.03 | 0.3805 | 0.5611 | 15.85
142 | 40.5 | 27.748 | 20 | 57.39 | 44.06 | 0.3809 | 0.5618 | 15.92
143 | 40.4 | 27.783 | 20 | 57.44 | 44.1 | 0.3812 | 0.5629 | 15.97
144 | 40.2 | 27.827 | 20 | 57.5 | 44.16 | 0.3816 | 0.5635 | 16.07
145 | 40 | 27.861 | 20 | 57.51 | 44.19 | 0.3816 | 0.5638 | 16.04
146 | 39.9 | 27.883 | 20 | 57.55 | 44.22 | 0.3816 | 0.5637 | 16.11
147 | 39.8 | 27.906 | 20 | 57.59 | 44.26 | 0.3817 | 0.5641 | 16.19
148 | 39.6 | 27.967 | 20 | 57.63 | 44.32 | 0.3819 | 0.5651 | 16.21
149 | 39.5 | 27.992 | 20 | 57.68 | 44.36 | 0.382 | 0.5654 | 16.29
150 | 39.2 | 28.039 | 20 | 57.69 | 44.39 | 0.3819 | 0.5654 | 16.25
151 | 39.3 | 28.033 | 20 | 57.73 | 44.41 | 0.3818 | 0.5655 | 16.35
152 | 39.1 | 28.079 | 20 | 57.78 | 44.46 | 0.3818 | 0.5657 | 16.43
153 | 38.8 | 28.149 | 20 | 57.8 | 44.52 | 0.3821 | 0.5663 | 16.39
154 | 38.8 | 28.144 | 20 | 57.86 | 44.55 | 0.3822 | 0.5668 | 16.55
155 | 38.5 | 28.21 | 20 | 57.88 | 44.59 | 0.382 | 0.5666 | 16.49
156 | 38.6 | 28.19 | 20 | 57.92 | 44.6 | 0.382 | 0.5669 | 16.62
157 | 38.4 | 28.239 | 20 | 57.93 | 44.64 | 0.3821 | 0.5673 | 16.59
158 | 38.3 | 28.27 | 20 | 57.99 | 44.69 | 0.3824 | 0.5679 | 16.7
159 | 38.2 | 28.295 | 20 | 58.04 | 44.73 | 0.3824 | 0.5682 | 16.8
160 | 38 | 28.333 | 20 | 58.03 | 44.75 | 0.3823 | 0.5681 | 16.72
161 | 38.1 | 28.328 | 20 | 58.06 | 44.76 | 0.3825 | 0.5686 | 16.81
162 | 37.9 | 28.379 | 20 | 58.15 | 44.84 | 0.3832 | 0.5702 | 16.96
163 | 37.6 | 28.433 | 20 | 58.17 | 44.88 | 0.3831 | 0.5702 | 16.93
164 | 37.5 | 28.472 | 20 | 58.18 | 44.91 | 0.383 | 0.5703 | 16.91
165 | 37.4 | 28.489 | 20 | 58.19 | 44.92 | 0.3828 | 0.5701 | 16.91
166 | 37.2 | 28.54 | 20 | 58.22 | 44.97 | 0.3833 | 0.5706 | 16.92
167 | 37.1 | 28.557 | 20 | 58.28 | 45.01 | 0.3834 | 0.5713 | 17.06
168 | 37.1 | 28.574 | 20 | 58.3 | 45.03 | 0.3834 | 0.5713 | 17.1
169 | 37.2 | 28.545 | 20 | 58.31 | 45.02 | 0.3832 | 0.5712 | 17.17
170 | 37 | 28.594 | 20 | 58.34 | 45.06 | 0.3832 | 0.5715 | 17.15
171 | 36.9 | 28.627 | 20 | 58.35 | 45.09 | 0.384 | 0.5727 | 17.15
172 | 36.7 | 28.663 | 20 | 58.4 | 45.14 | 0.384 | 0.5729 | 17.24
173 | 36.7 | 28.661 | 20 | 58.39 | 45.13 | 0.3848 | 0.5743 | 17.2
174 | 36.7 | 28.674 | 20 | 58.42 | 45.15 | 0.3841 | 0.5734 | 17.27
175 | 36.6 | 28.698 | 20 | 58.45 | 45.18 | 0.3842 | 0.5737 | 17.32
176 | 36.5 | 28.723 | 20 | 58.45 | 45.2 | 0.384 | 0.5735 | 17.29
177 | 36.4 | 28.755 | 20 | 58.48 | 45.23 | 0.3842 | 0.5738 | 17.32
178 | 36.4 | 28.755 | 20 | 58.48 | 45.24 | 0.3841 | 0.5738 | 17.33
179 | 36.4 | 28.748 | 20 | 58.5 | 45.24 | 0.384 | 0.5738 | 17.38
180 | 36.4 | 28.746 | 20 | 58.51 | 45.24 | 0.384 | 0.5736 | 17.4
181 | 36.3 | 28.787 | 20 | 58.53 | 45.28 | 0.3843 | 0.5742 | 17.41
182 | 36.1 | 28.825 | 20 | 58.55 | 45.31 | 0.3845 | 0.5746 | 17.42
183 | 36.2 | 28.808 | 20 | 58.55 | 45.3 | 0.3842 | 0.5744 | 17.42
184 | 36.2 | 28.806 | 20 | 58.55 | 45.3 | 0.3843 | 0.5744 | 17.45
185 | 36.1 | 28.835 | 20 | 58.58 | 45.33 | 0.3839 | 0.5744 | 17.46
186 | 36.1 | 28.831 | 20 | 58.6 | 45.34 | 0.3845 | 0.5752 | 17.54
187 | 36.1 | 28.843 | 20 | 58.61 | 45.35 | 0.3845 | 0.5754 | 17.55
188 | 36 | 28.864 | 20 | 58.62 | 45.37 | 0.3844 | 0.5749 | 17.55
189 | 36.1 | 28.835 | 20 | 58.62 | 45.35 | 0.3843 | 0.5746 | 17.59
190 | 36 | 28.868 | 20 | 58.63 | 45.38 | 0.3843 | 0.575 | 17.56
191 | 35.9 | 28.885 | 20 | 58.65 | 45.4 | 0.3845 | 0.5753 | 17.6
192 | 35.9 | 28.894 | 20 | 58.67 | 45.42 | 0.3847 | 0.5757 | 17.65
193 | 35.7 | 28.935 | 20 | 58.68 | 45.44 | 0.3845 | 0.5757 | 17.61
194 | 35.8 | 28.923 | 20 | 58.68 | 45.44 | 0.3844 | 0.5756 | 17.63
195 | 35.8 | 28.92 | 20 | 58.7 | 45.45 | 0.3845 | 0.5757 | 17.7
196 | 35.5 | 28.98 | 20 | 58.72 | 45.49 | 0.3848 | 0.5763 | 17.66
197 | 35.6 | 28.974 | 20 | 58.74 | 45.5 | 0.3848 | 0.5764 | 17.72
198 | 35.5 | 28.999 | 20 | 58.72 | 45.5 | 0.3847 | 0.5765 | 17.64
199 | 35.5 | 28.978 | 20 | 58.75 | 45.51 | 0.3847 | 0.5763 | 17.75
200 | 35.3 | 29.048 | 20 | 58.76 | 45.55 | 0.3848 | 0.5766 | 17.68
201 | 35.3 | 29.041 | 20 | 58.8 | 45.57 | 0.3852 | 0.5773 | 17.8
202 | 35.3 | 29.047 | 20 | 58.8 | 45.57 | 0.385 | 0.5771 | 17.79
203 | 35.2 | 29.068 | 20 | 58.81 | 45.59 | 0.3849 | 0.577 | 17.79
204 | 35.2 | 29.074 | 20 | 58.82 | 45.6 | 0.3848 | 0.577 | 17.81
205 | 35.1 | 29.087 | 20 | 58.85 | 45.63 | 0.385 | 0.5776 | 17.88
206 | 35 | 29.123 | 20 | 58.9 | 45.67 | 0.3854 | 0.5782 | 17.95
207 | 35 | 29.137 | 20 | 58.9 | 45.68 | 0.3853 | 0.5781 | 17.93
208 | 35 | 29.133 | 20 | 58.91 | 45.68 | 0.3852 | 0.5782 | 17.96
209 | 35 | 29.137 | 20 | 58.92 | 45.69 | 0.3851 | 0.5781 | 18
210 | 34.8 | 29.172 | 20 | 58.95 | 45.73 | 0.3852 | 0.5784 | 18.04
211 | 34.8 | 29.196 | 20 | 58.97 | 45.75 | 0.3857 | 0.5794 | 18.04
212 | 34.6 | 29.235 | 20 | 58.98 | 45.78 | 0.3858 | 0.5794 | 18.02
213 | 34.6 | 29.229 | 20 | 58.98 | 45.77 | 0.3853 | 0.579 | 18.03
214 | 34.7 | 29.213 | 20 | 58.99 | 45.77 | 0.3854 | 0.579 | 18.09
215 | 34.5 | 29.276 | 20 | 59.03 | 45.83 | 0.3856 | 0.5796 | 18.1
216 | 34.6 | 29.245 | 20 | 59.05 | 45.82 | 0.3858 | 0.5799 | 18.22
217 | 34.5 | 29.262 | 20 | 59.05 | 45.83 | 0.3856 | 0.5795 | 18.18
218 | 34.3 | 29.315 | 20 | 59.05 | 45.86 | 0.3857 | 0.5797 | 18.12
219 | 34.3 | 29.321 | 20 | 59.07 | 45.88 | 0.3856 | 0.5798 | 18.16
220 | 34.3 | 29.331 | 20 | 59.11 | 45.9 | 0.386 | 0.5804 | 18.27
221 | 34.2 | 29.361 | 20 | 59.13 | 45.93 | 0.386 | 0.581 | 18.28
222 | 34.1 | 29.38 | 20 | 59.14 | 45.94 | 0.3859 | 0.5808 | 18.27
223 | 34 | 29.4 | 20 | 59.13 | 45.95 | 0.3859 | 0.5808 | 18.23
224 | 33.9 | 29.433 | 20 | 59.13 | 45.97 | 0.3858 | 0.5808 | 18.16
225 | 33.9 | 29.445 | 20 | 59.18 | 46.01 | 0.3861 | 0.5815 | 18.31
226 | 34 | 29.414 | 20 | 59.22 | 46.01 | 0.3863 | 0.5818 | 18.47
227 | 33.9 | 29.454 | 20 | 59.2 | 46.02 | 0.3863 | 0.5818 | 18.34
228 | 33.7 | 29.493 | 20 | 59.23 | 46.06 | 0.3859 | 0.5815 | 18.36
229 | 33.8 | 29.466 | 20 | 59.27 | 46.06 | 0.3865 | 0.5824 | 18.52
230 | 33.7 | 29.488 | 20 | 59.3 | 46.09 | 0.3865 | 0.5827 | 18.59
231 | 33.6 | 29.531 | 20 | 59.29 | 46.11 | 0.3864 | 0.5824 | 18.5
232 | 33.6 | 29.53 | 20 | 59.3 | 46.12 | 0.3863 | 0.5826 | 18.53
233 | 33.5 | 29.545 | 20 | 59.3 | 46.13 | 0.3863 | 0.5824 | 18.51
234 | 33.5 | 29.553 | 20 | 59.34 | 46.15 | 0.3869 | 0.5833 | 18.62
235 | 33.4 | 29.584 | 20 | 59.35 | 46.17 | 0.3867 | 0.5835 | 18.59
236 | 33.4 | 29.58 | 20 | 59.36 | 46.18 | 0.3865 | 0.5831 | 18.63
237 | 33.4 | 29.598 | 20 | 59.37 | 46.19 | 0.3864 | 0.5831 | 18.63
238 | 33.4 | 29.596 | 20 | 59.37 | 46.19 | 0.3864 | 0.5832 | 18.64
239 | 33.2 | 29.636 | 20 | 59.42 | 46.24 | 0.387 | 0.5842 | 18.72
240 | 33.2 | 29.648 | 20 | 59.43 | 46.26 | 0.3869 | 0.5842 | 18.75
241 | 33.1 | 29.678 | 20 | 59.43 | 46.27 | 0.3868 | 0.584 | 18.68
242 | 33.1 | 29.665 | 20 | 59.45 | 46.27 | 0.3867 | 0.584 | 18.78
243 | 33.1 | 29.68 | 20 | 59.45 | 46.28 | 0.3867 | 0.584 | 18.76
244 | 33 | 29.712 | 20 | 59.48 | 46.32 | 0.387 | 0.5849 | 18.79
245 | 32.9 | 29.726 | 20 | 59.51 | 46.34 | 0.3872 | 0.5849 | 18.85
246 | 32.9 | 29.739 | 20 | 59.51 | 46.35 | 0.387 | 0.5846 | 18.84
247 | 32.8 | 29.764 | 20 | 59.51 | 46.37 | 0.3869 | 0.5847 | 18.82
248 | 32.8 | 29.777 | 20 | 59.53 | 46.38 | 0.387 | 0.585 | 18.85
249 | 32.7 | 29.801 | 20 | 59.56 | 46.41 | 0.3875 | 0.5859 | 18.9
250 | 32.7 | 29.799 | 20 | 59.58 | 46.42 | 0.3873 | 0.5857 | 18.97
251 | 32.6 | 29.815 | 20 | 59.59 | 46.43 | 0.3871 | 0.5855 | 18.97
252 | 32.6 | 29.823 | 20 | 59.59 | 46.44 | 0.3871 | 0.5855 | 18.95
253 | 32.6 | 29.826 | 20 | 59.62 | 46.45 | 0.3872 | 0.5857 | 19.04
254 | 32.5 | 29.862 | 20 | 59.64 | 46.49 | 0.3875 | 0.5866 | 19.07
255 | 32.5 | 29.856 | 20 | 59.64 | 46.49 | 0.3874 | 0.5863 | 19.08
256 | 32.4 | 29.887 | 20 | 59.65 | 46.51 | 0.3873 | 0.5864 | 19.07
257 | 32.4 | 29.887 | 20 | 59.66 | 46.51 | 0.3875 | 0.5867 | 19.08
258 | 32.3 | 29.921 | 20 | 59.67 | 46.54 | 0.3875 | 0.5866 | 19.07
259 | 32.2 | 29.935 | 20 | 59.69 | 46.56 | 0.3877 | 0.5872 | 19.1
260 | 32.2 | 29.94 | 20 | 59.71 | 46.57 | 0.3876 | 0.5871 | 19.17
261 | 32.3 | 29.933 | 20 | 59.71 | 46.56 | 0.3876 | 0.587 | 19.17
262 | 32.2 | 29.946 | 20 | 59.72 | 46.58 | 0.3875 | 0.587 | 19.18
263 | 32.1 | 29.972 | 20 | 59.73 | 46.6 | 0.3876 | 0.5873 | 19.18
264 | 32.1 | 29.981 | 20 | 59.76 | 46.62 | 0.3882 | 0.5882 | 19.27
265 | 32.2 | 29.962 | 20 | 59.74 | 46.6 | 0.3917 | 0.5933 | 19.22
266 | 32.1 | 29.984 | 20 | 59.73 | 46.6 | 0.3917 | 0.5934 | 19.14
267 | 32.2 | 29.962 | 20 | 59.73 | 46.59 | 0.3912 | 0.5927 | 19.18
268 | 32.2 | 29.948 | 20 | 59.73 | 46.58 | 0.3907 | 0.592 | 19.2
269 | 32.1 | 29.976 | 20 | 59.72 | 46.59 | 0.3908 | 0.5921 | 19.12
270 | 32.1 | 29.983 | 20 | 59.71 | 46.59 | 0.3907 | 0.5918 | 19.1
271 | 32.1 | 29.968 | 20 | 59.7 | 46.58 | 0.3906 | 0.5919 | 19.08
272 | 32.1 | 29.996 | 20 | 59.69 | 46.59 | 0.3905 | 0.5916 | 19.01
273 | 32.2 | 29.947 | 20 | 59.74 | 46.59 | 0.3909 | 0.5924 | 19.24
274 | 32 | 30.023 | 20 | 59.7 | 46.61 | 0.3911 | 0.5925 | 19.01
275 | 32.1 | 29.979 | 20 | 59.67 | 46.57 | 0.3911 | 0.5926 | 18.97
276 | 32.1 | 29.982 | 20 | 59.68 | 46.58 | 0.3906 | 0.5915 | 19.01
277 | 32.1 | 29.977 | 20 | 59.7 | 46.58 | 0.3904 | 0.5916 | 19.07
278 | 32.1 | 29.982 | 20 | 59.73 | 46.6 | 0.3909 | 0.5923 | 19.15
279 | 32 | 29.996 | 20 | 59.73 | 46.61 | 0.3909 | 0.5922 | 19.15
280 | 32.1 | 29.982 | 20 | 59.72 | 46.6 | 0.3907 | 0.592 | 19.11
281 | 32.1 | 29.976 | 20 | 59.71 | 46.59 | 0.3906 | 0.592 | 19.11
282 | 32 | 30.013 | 20 | 59.7 | 46.61 | 0.3904 | 0.5916 | 19.02
283 | 32 | 30.004 | 20 | 59.75 | 46.63 | 0.391 | 0.5925 | 19.19
284 | 31.9 | 30.044 | 20 | 59.74 | 46.64 | 0.3907 | 0.5924 | 19.09
285 | 31.9 | 30.042 | 20 | 59.74 | 46.64 | 0.3905 | 0.5919 | 19.11
286 | 32 | 30.005 | 20 | 59.75 | 46.63 | 0.3905 | 0.592 | 19.2
287 | 31.9 | 30.029 | 20 | 59.76 | 46.64 | 0.3904 | 0.592 | 19.18
288 | 32 | 30.024 | 20 | 59.8 | 46.66 | 0.3912 | 0.5933 | 19.31
289 | 31.9 | 30.028 | 20 | 59.78 | 46.66 | 0.3911 | 0.5928 | 19.25
290 | 32 | 30.022 | 20 | 59.77 | 46.65 | 0.3907 | 0.5922 | 19.21
291 | 32 | 30.015 | 20 | 59.76 | 46.64 | 0.3908 | 0.5922 | 19.2
292 | 32 | 30.001 | 20 | 59.79 | 46.65 | 0.3911 | 0.5929 | 19.33
293 | 32 | 30.025 | 20 | 59.78 | 46.65 | 0.3908 | 0.5925 | 19.25
294 | 32 | 30.024 | 20 | 59.75 | 46.64 | 0.3905 | 0.5919 | 19.16
295 | 32 | 29.999 | 20 | 59.75 | 46.62 | 0.3903 | 0.5915 | 19.2
296 | 32 | 29.998 | 20 | 59.76 | 46.63 | 0.3905 | 0.5919 | 19.21
297 | 32 | 30.015 | 20 | 59.78 | 46.65 | 0.3909 | 0.5924 | 19.27
298 | 32 | 30.012 | 20 | 59.77 | 46.64 | 0.3907 | 0.5922 | 19.22
299 | 32 | 30.018 | 20 | 59.74 | 46.63 | 0.3904 | 0.5919 | 19.13
300 | 32 | 30.008 | 20 | 59.75 | 46.63 | 0.3905 | 0.5914 | 19.19
301 | 32 | 29.999 | 20 | 59.77 | 46.64 | 0.3907 | 0.5921 | 19.26
302 | 31.9 | 30.028 | 20 | 59.78 | 46.66 | 0.3909 | 0.5926 | 19.25
303 | 31.9 | 30.031 | 20 | 59.76 | 46.65 | 0.3907 | 0.5921 | 19.17
304 | 32 | 29.997 | 20 | 59.75 | 46.62 | 0.3906 | 0.5919 | 19.21
305 | 32 | 30.027 | 20 | 59.74 | 46.63 | 0.3904 | 0.5915 | 19.11
306 | 32.1 | 29.967 | 20 | 59.71 | 46.58 | 0.3928 | 0.595 | 19.11
307 | 32.3 | 29.923 | 20 | 59.66 | 46.53 | 0.392 | 0.5936 | 19.03
308 | 32.5 | 29.844 | 20 | 59.63 | 46.47 | 0.3892 | 0.589 | 19.06
309 | 32.8 | 29.779 | 20 | 59.57 | 46.4 | 0.3888 | 0.5878 | 18.98
310 | 32.9 | 29.728 | 20 | 59.51 | 46.34 | 0.389 | 0.588 | 18.86
311 | 33 | 29.696 | 20 | 59.44 | 46.29 | 0.3879 | 0.5858 | 18.69
312 | 33.4 | 29.6 | 20 | 59.37 | 46.19 | 0.3878 | 0.5852 | 18.62
313 | 33.8 | 29.458 | 20 | 59.24 | 46.04 | 0.3873 | 0.5835 | 18.46
314 | 34.2 | 29.341 | 20 | 59.11 | 45.91 | 0.3868 | 0.5818 | 18.24
315 | 34.8 | 29.181 | 20 | 58.95 | 45.73 | 0.3862 | 0.58 | 18.02
316 | 35.4 | 29.019 | 20 | 58.81 | 45.56 | 0.3861 | 0.5788 | 17.85
317 | 36.1 | 28.831 | 20 | 58.61 | 45.35 | 0.3856 | 0.5768 | 17.57
318 | 36.8 | 28.658 | 20 | 58.39 | 45.13 | 0.3849 | 0.5744 | 17.2
319 | 37.7 | 28.418 | 20 | 58.18 | 44.88 | 0.384 | 0.5716 | 17
320 | 38.3 | 28.258 | 20 | 57.98 | 44.67 | 0.3833 | 0.5692 | 16.68
321 | 39.3 | 28.031 | 20 | 57.77 | 44.43 | 0.3832 | 0.5676 | 16.46
322 | 40.1 | 27.833 | 20 | 57.53 | 44.18 | 0.3824 | 0.5651 | 16.14
323 | 41.1 | 27.623 | 20 | 57.26 | 43.91 | 0.3815 | 0.5624 | 15.77
324 | 42.1 | 27.395 | 20 | 57.03 | 43.65 | 0.3807 | 0.5594 | 15.52
325 | 43 | 27.211 | 20 | 56.79 | 43.41 | 0.3799 | 0.557 | 15.2
326 | 43.9 | 27.019 | 20 | 56.59 | 43.19 | 0.3795 | 0.5551 | 14.99
327 | 44.9 | 26.827 | 20 | 56.34 | 42.94 | 0.3786 | 0.5521 | 14.7
328 | 45.8 | 26.642 | 20 | 56.09 | 42.69 | 0.3776 | 0.5493 | 14.39
329 | 46.8 | 26.467 | 20 | 55.85 | 42.45 | 0.3768 | 0.5465 | 14.1
330 | 47.7 | 26.297 | 20 | 55.64 | 42.24 | 0.3761 | 0.5444 | 13.88
331 | 48.6 | 26.137 | 20 | 55.44 | 42.03 | 0.3758 | 0.5426 | 13.67
332 | 49.6 | 25.975 | 20 | 55.23 | 41.82 | 0.3749 | 0.54 | 13.46
333 | 50.8 | 25.778 | 20 | 55.01 | 41.58 | 0.3738 | 0.5374 | 13.28
334 | 51.4 | 25.673 | 20 | 54.79 | 41.4 | 0.3731 | 0.5351 | 12.99
335 | 52.4 | 25.516 | 20 | 54.6 | 41.19 | 0.3726 | 0.5335 | 12.82
336 | 53.2 | 25.398 | 20 | 54.43 | 41.03 | 0.3722 | 0.5318 | 12.65
337 | 54.3 | 25.223 | 20 | 54.27 | 40.83 | 0.3715 | 0.5299 | 12.55
338 | 55 | 25.123 | 20 | 54.08 | 40.66 | 0.3708 | 0.5275 | 12.34
339 | 55.7 | 25.021 | 20 | 53.89 | 40.5 | 0.3696 | 0.5254 | 12.14
340 | 56.6 | 24.896 | 20 | 53.74 | 40.34 | 0.3695 | 0.524 | 12.01
341 | 57.4 | 24.797 | 20 | 53.6 | 40.2 | 0.3691 | 0.5227 | 11.89
342 | 58.1 | 24.699 | 20 | 53.43 | 40.05 | 0.3684 | 0.5208 | 11.73
343 | 58.8 | 24.599 | 20 | 53.28 | 39.9 | 0.3676 | 0.5189 | 11.58
344 | 59.5 | 24.511 | 20 | 53.11 | 39.76 | 0.3668 | 0.517 | 11.43
345 | 60.2 | 24.42 | 20 | 53.01 | 39.64 | 0.3666 | 0.5163 | 11.35
346 | 60.6 | 24.37 | 20 | 52.9 | 39.55 | 0.3663 | 0.5149 | 11.24
347 | 61.4 | 24.276 | 20 | 52.76 | 39.42 | 0.3655 | 0.5135 | 11.13
348 | 62.3 | 24.165 | 20 | 52.65 | 39.29 | 0.3649 | 0.5117 | 11.07
349 | 62.9 | 24.097 | 20 | 52.51 | 39.17 | 0.3643 | 0.5104 | 10.94
350 | 63.6 | 24.019 | 20 | 52.43 | 39.07 | 0.3644 | 0.5098 | 10.9
351 | 63.7 | 24.005 | 20 | 52.33 | 39.01 | 0.3639 | 0.5089 | 10.78
352 | 64.5 | 23.913 | 20 | 52.23 | 38.89 | 0.3634 | 0.5076 | 10.71
353 | 65 | 23.862 | 20 | 52.12 | 38.8 | 0.363 | 0.5064 | 10.61
354 | 65.5 | 23.805 | 20 | 52.01 | 38.71 | 0.3623 | 0.5052 | 10.52
355 | 66 | 23.746 | 20 | 51.96 | 38.64 | 0.3624 | 0.5051 | 10.5
356 | 66.7 | 23.672 | 20 | 51.88 | 38.55 | 0.362 | 0.5039 | 10.47
357 | 66.8 | 23.66 | 20 | 51.77 | 38.49 | 0.3614 | 0.5028 | 10.34
358 | 67.3 | 23.61 | 20 | 51.68 | 38.41 | 0.361 | 0.5017 | 10.26
359 | 68.1 | 23.53 | 20 | 51.58 | 38.3 | 0.3608 | 0.5008 | 10.2
360 | 68.3 | 23.505 | 20 | 51.51 | 38.24 | 0.3604 | 0.5 | 10.13
361 | 69 | 23.435 | 20 | 51.43 | 38.15 | 0.36 | 0.499 | 10.09
362 | 69.6 | 23.372 | 20 | 51.37 | 38.08 | 0.3596 | 0.4981 | 10.07
363 | 69.8 | 23.356 | 20 | 51.29 | 38.03 | 0.3591 | 0.4971 | 9.99
364 | 70 | 23.333 | 20 | 51.27 | 38 | 0.3595 | 0.4975 | 9.98
365 | 70.2 | 23.313 | 20 | 51.2 | 37.95 | 0.3591 | 0.4968 | 9.91
366 | 70.9 | 23.25 | 20 | 51.15 | 37.88 | 0.3587 | 0.4959 | 9.89
367 | 71 | 23.234 | 20 | 51.08 | 37.84 | 0.3585 | 0.4953 | 9.83
368 | 71.4 | 23.197 | 20 | 51.03 | 37.78 | 0.3581 | 0.4946 | 9.79
369 | 71.6 | 23.182 | 20 | 51.02 | 37.77 | 0.3584 | 0.4946 | 9.79
370 | 71.9 | 23.15 | 20 | 50.96 | 37.72 | 0.358 | 0.494 | 9.75
371 | 71.9 | 23.146 | 20 | 50.91 | 37.68 | 0.3577 | 0.4934 | 9.69
372 | 72.6 | 23.084 | 20 | 50.86 | 37.62 | 0.3574 | 0.4926 | 9.68
373 | 72.7 | 23.079 | 20 | 50.81 | 37.59 | 0.3572 | 0.4923 | 9.63
374 | 72.7 | 23.072 | 20 | 50.8 | 37.58 | 0.3575 | 0.4925 | 9.62
375 | 73 | 23.044 | 20 | 50.75 | 37.53 | 0.3571 | 0.4919 | 9.59
376 | 73.3 | 23.022 | 20 | 50.69 | 37.49 | 0.3568 | 0.4911 | 9.54
377 | 73.5 | 23.002 | 20 | 50.65 | 37.45 | 0.3565 | 0.4907 | 9.51
378 | 73.9 | 22.965 | 20 | 50.64 | 37.42 | 0.3566 | 0.4905 | 9.53
379 | 73.9 | 22.967 | 20 | 50.62 | 37.41 | 0.3567 | 0.4905 | 9.5
380 | 74.3 | 22.926 | 20 | 50.59 | 37.37 | 0.3563 | 0.4898 | 9.5
381 | 74.5 | 22.909 | 20 | 50.54 | 37.33 | 0.3561 | 0.4894 | 9.46
382 | 74.4 | 22.92 | 20 | 50.51 | 37.32 | 0.3557 | 0.4888 | 9.41
383 | 74.5 | 22.91 | 20 | 50.48 | 37.3 | 0.3558 | 0.4887 | 9.39
384 | 74.9 | 22.873 | 20 | 50.47 | 37.27 | 0.3559 | 0.4887 | 9.4
385 | 74.8 | 22.883 | 20 | 50.43 | 37.25 | 0.3555 | 0.4881 | 9.35
386 | 75.1 | 22.859 | 20 | 50.4 | 37.22 | 0.3552 | 0.4877 | 9.33
387 | 75.3 | 22.84 | 20 | 50.36 | 37.19 | 0.355 | 0.4872 | 9.31
388 | 75.3 | 22.837 | 20 | 50.34 | 37.17 | 0.3553 | 0.4874 | 9.28
389 | 75.5 | 22.822 | 20 | 50.35 | 37.17 | 0.3553 | 0.4876 | 9.31
390 | 75.7 | 22.801 | 20 | 50.3 | 37.13 | 0.355 | 0.4869 | 9.26
391 | 75.8 | 22.792 | 20 | 50.26 | 37.1 | 0.3549 | 0.4865 | 9.23
392 | 76.2 | 22.759 | 20 | 50.26 | 37.08 | 0.3547 | 0.4861 | 9.25
393 | 76.5 | 22.74 | 20 | 50.24 | 37.06 | 0.3548 | 0.4863 | 9.25
394 | 76.5 | 22.74 | 20 | 50.25 | 37.06 | 0.3548 | 0.4863 | 9.26
395 | 76.7 | 22.721 | 20 | 50.21 | 37.03 | 0.3545 | 0.4857 | 9.23
396 | 76.8 | 22.707 | 20 | 50.18 | 37 | 0.3543 | 0.4855 | 9.2
397 | 76.9 | 22.703 | 20 | 50.16 | 36.99 | 0.3542 | 0.485 | 9.19
398 | 76.8 | 22.711 | 20 | 50.16 | 36.99 | 0.3544 | 0.4854 | 9.18
399 | 77.1 | 22.686 | 20 | 50.15 | 36.97 | 0.3544 | 0.4852 | 9.19
400 | 77.2 | 22.679 | 20 | 50.1 | 36.94 | 0.3541 | 0.4846 | 9.14
401 | 77.5 | 22.654 | 20 | 50.08 | 36.91 | 0.354 | 0.4843 | 9.13
402 | 77.3 | 22.671 | 20 | 50.06 | 36.91 | 0.3537 | 0.4839 | 9.1
403 | 77.6 | 22.64 | 20 | 50.07 | 36.9 | 0.354 | 0.4844 | 9.13
404 | 77.4 | 22.659 | 20 | 50.03 | 36.89 | 0.354 | 0.4844 | 9.08
405 | 77.4 | 22.657 | 20 | 50.01 | 36.88 | 0.3537 | 0.4838 | 9.06
406 | 77.8 | 22.625 | 20 | 49.99 | 36.85 | 0.3535 | 0.4835 | 9.07
407 | 78.1 | 22.605 | 20 | 49.99 | 36.83 | 0.3534 | 0.4832 | 9.07
408 | 77.7 | 22.633 | 20 | 49.99 | 36.85 | 0.3539 | 0.4839 | 9.05
409 | 77.8 | 22.627 | 20 | 49.98 | 36.84 | 0.3538 | 0.4837 | 9.05
410 | 77.8 | 22.626 | 20 | 49.93 | 36.81 | 0.3534 | 0.4833 | 9
411 | 78.4 | 22.573 | 20 | 49.92 | 36.77 | 0.3533 | 0.4829 | 9.03
412 | 78.3 | 22.583 | 20 | 49.9 | 36.77 | 0.3532 | 0.4826 | 9
413 | 78.3 | 22.587 | 20 | 49.91 | 36.78 | 0.3536 | 0.4834 | 9.01
414 | 78.6 | 22.562 | 20 | 49.91 | 36.76 | 0.3533 | 0.4829 | 9.02
415 | 78.8 | 22.541 | 20 | 49.88 | 36.73 | 0.3529 | 0.4823 | 9
416 | 79.1 | 22.516 | 20 | 49.86 | 36.7 | 0.3529 | 0.4819 | 9.01
417 | 78.5 | 22.569 | 20 | 49.82 | 36.72 | 0.3528 | 0.4819 | 8.93
418 | 78.9 | 22.533 | 20 | 49.85 | 36.71 | 0.3531 | 0.4821 | 8.98
419 | 79.3 | 22.507 | 20 | 49.83 | 36.68 | 0.3527 | 0.4818 | 8.98
420 | 79 | 22.532 | 20 | 49.8 | 36.68 | 0.3526 | 0.4813 | 8.93
421 | 79.1 | 22.517 | 20 | 49.78 | 36.66 | 0.3525 | 0.4811 | 8.92
422 | 79.1 | 22.517 | 20 | 49.77 | 36.66 | 0.3527 | 0.4812 | 8.91
423 | 79.5 | 22.489 | 20 | 49.78 | 36.64 | 0.3529 | 0.4816 | 8.94
424 | 79.5 | 22.489 | 20 | 49.73 | 36.61 | 0.3523 | 0.4806 | 8.89
425 | 79.7 | 22.468 | 20 | 49.72 | 36.59 | 0.3522 | 0.4806 | 8.89
426 | 79.8 | 22.467 | 20 | 49.72 | 36.6 | 0.3524 | 0.4807 | 8.89
427 | 79.8 | 22.464 | 20 | 49.73 | 36.6 | 0.3526 | 0.4809 | 8.9
428 | 79.9 | 22.454 | 20 | 49.71 | 36.58 | 0.3523 | 0.4804 | 8.89
429 | 80 | 22.449 | 20 | 49.65 | 36.54 | 0.352 | 0.48 | 8.83
430 | 80.2 | 22.435 | 20 | 49.65 | 36.54 | 0.3521 | 0.48 | 8.84
431 | 80.6 | 22.401 | 20 | 49.66 | 36.52 | 0.3523 | 0.4802 | 8.88
432 | 80.5 | 22.412 | 20 | 49.67 | 36.53 | 0.3523 | 0.4805 | 8.88
433 | 80.5 | 22.407 | 20 | 49.63 | 36.51 | 0.3521 | 0.4804 | 8.85
434 | 80.3 | 22.427 | 20 | 49.59 | 36.5 | 0.3518 | 0.4797 | 8.79
435 | 80.4 | 22.415 | 20 | 49.57 | 36.48 | 0.3517 | 0.4796 | 8.78
436 | 80.5 | 22.411 | 20 | 49.6 | 36.49 | 0.3519 | 0.48 | 8.81
437 | 80.7 | 22.39 | 20 | 49.6 | 36.48 | 0.352 | 0.48 | 8.82
438 | 80.7 | 22.389 | 20 | 49.58 | 36.47 | 0.3518 | 0.4796 | 8.8
439 | 80.9 | 22.374 | 20 | 49.55 | 36.44 | 0.3514 | 0.479 | 8.78
440 | 81.1 | 22.364 | 20 | 49.54 | 36.43 | 0.3515 | 0.4789 | 8.78
441 | 81.2 | 22.355 | 20 | 49.56 | 36.43 | 0.3519 | 0.4797 | 8.81
442 | 81 | 22.369 | 20 | 49.53 | 36.43 | 0.3518 | 0.4793 | 8.77
443 | 81.3 | 22.346 | 20 | 49.51 | 36.4 | 0.3514 | 0.4783 | 8.77
444 | 81.1 | 22.358 | 20 | 49.48 | 36.39 | 0.3511 | 0.4779 | 8.72
445 | 81.2 | 22.354 | 20 | 49.47 | 36.39 | 0.3511 | 0.4779 | 8.72
446 | 81 | 22.372 | 20 | 49.48 | 36.4 | 0.3515 | 0.4786 | 8.71
447 | 81.4 | 22.338 | 20 | 49.48 | 36.38 | 0.3514 | 0.4783 | 8.74
448 | 81.5 | 22.331 | 20 | 49.46 | 36.36 | 0.3511 | 0.4779 | 8.72
449 | 82 | 22.295 | 20 | 49.44 | 36.33 | 0.3509 | 0.4775 | 8.73
450 | 81.6 | 22.321 | 20 | 49.43 | 36.34 | 0.351 | 0.4775 | 8.7
451 | 81.6 | 22.323 | 20 | 49.45 | 36.36 | 0.3513 | 0.4779 | 8.72
452 | 81.7 | 22.316 | 20 | 49.43 | 36.34 | 0.3511 | 0.4777 | 8.7
453 | 82 | 22.294 | 20 | 49.39 | 36.3 | 0.351 | 0.4774 | 8.68
454 | 82 | 22.291 | 20 | 49.38 | 36.3 | 0.3507 | 0.4769 | 8.67
455 | 82.3 | 22.271 | 20 | 49.38 | 36.28 | 0.3507 | 0.477 | 8.68
456 | 81.9 | 22.301 | 20 | 49.4 | 36.31 | 0.3512 | 0.4775 | 8.68
457 | 82.1 | 22.285 | 20 | 49.38 | 36.29 | 0.3509 | 0.4771 | 8.68
458 | 82.2 | 22.275 | 20 | 49.36 | 36.27 | 0.3506 | 0.4767 | 8.66
459 | 82.8 | 22.235 | 20 | 49.33 | 36.23 | 0.3504 | 0.4764 | 8.66
460 | 82.3 | 22.266 | 20 | 49.35 | 36.26 | 0.3505 | 0.4766 | 8.66
461 | 82.4 | 22.264 | 20 | 49.35 | 36.26 | 0.3509 | 0.4769 | 8.66
462 | 81.9 | 22.301 | 20 | 49.32 | 36.27 | 0.3506 | 0.4768 | 8.61
463 | 82.2 | 22.274 | 20 | 49.31 | 36.24 | 0.3505 | 0.4764 | 8.61
464 | 82.7 | 22.241 | 20 | 49.29 | 36.21 | 0.3503 | 0.4761 | 8.62
465 | 82.5 | 22.252 | 20 | 49.31 | 36.23 | 0.3505 | 0.4763 | 8.62
466 | 82.6 | 22.245 | 20 | 49.3 | 36.22 | 0.3507 | 0.4766 | 8.63
467 | 82.4 | 22.259 | 20 | 49.29 | 36.22 | 0.3505 | 0.4762 | 8.6
468 | 82.3 | 22.272 | 20 | 49.27 | 36.22 | 0.3503 | 0.4759 | 8.58
469 | 83.2 | 22.204 | 20 | 49.27 | 36.18 | 0.3501 | 0.4757 | 8.62
470 | 82.9 | 22.227 | 20 | 49.27 | 36.19 | 0.3504 | 0.476 | 8.6
471 | 82.7 | 22.239 | 20 | 49.28 | 36.2 | 0.3504 | 0.4762 | 8.6
472 | 82.8 | 22.229 | 20 | 49.24 | 36.18 | 0.3504 | 0.4759 | 8.57
473 | 82.8 | 22.229 | 20 | 49.22 | 36.17 | 0.3501 | 0.4756 | 8.56
474 | 83.1 | 22.208 | 20 | 49.2 | 36.14 | 0.3499 | 0.4753 | 8.55
475 | 82.9 | 22.222 | 20 | 49.22 | 36.16 | 0.3505 | 0.4757 | 8.56
476 | 83 | 22.217 | 20 | 49.23 | 36.17 | 0.3504 | 0.4758 | 8.58
477 | 83.2 | 22.202 | 20 | 49.21 | 36.14 | 0.3502 | 0.4756 | 8.56
478 | 83.3 | 22.192 | 20 | 49.2 | 36.13 | 0.35 | 0.4752 | 8.56
479 | 83.4 | 22.183 | 20 | 49.19 | 36.12 | 0.3499 | 0.475 | 8.56
480 | 83.2 | 22.203 | 20 | 49.2 | 36.14 | 0.3502 | 0.4756 | 8.55
481 | 83.3 | 22.192 | 20 | 49.21 | 36.14 | 0.3501 | 0.4754 | 8.57
482 | 83.4 | 22.183 | 20 | 49.19 | 36.12 | 0.35 | 0.475 | 8.55
483 | 83.8 | 22.16 | 20 | 49.18 | 36.1 | 0.35 | 0.4749 | 8.56
484 | 83.6 | 22.172 | 20 | 49.15 | 36.09 | 0.3497 | 0.4747 | 8.52
485 | 83.7 | 22.166 | 20 | 49.17 | 36.1 | 0.3501 | 0.4752 | 8.55
486 | 83.7 | 22.163 | 20 | 49.18 | 36.1 | 0.35 | 0.475 | 8.57
487 | 83.4 | 22.19 | 20 | 49.15 | 36.1 | 0.3498 | 0.4747 | 8.51
488 | 84.1 | 22.135 | 20 | 49.15 | 36.07 | 0.3497 | 0.4746 | 8.55
489 | 83.7 | 22.161 | 20 | 49.14 | 36.08 | 0.3501 | 0.4751 | 8.53
490 | 83.7 | 22.167 | 20 | 49.14 | 36.08 | 0.35 | 0.4748 | 8.52
491 | 83.8 | 22.157 | 20 | 49.12 | 36.07 | 0.3498 | 0.4745 | 8.51
492 | 84.3 | 22.12 | 20 | 49.11 | 36.04 | 0.3496 | 0.4742 | 8.53
493 | 83.9 | 22.15 | 20 | 49.09 | 36.04 | 0.3495 | 0.474 | 8.48
494 | 84.4 | 22.112 | 20 | 49.14 | 36.04 | 0.3498 | 0.4747 | 8.55
495 | 84.2 | 22.125 | 20 | 49.11 | 36.04 | 0.3497 | 0.4745 | 8.52
496 | 84.4 | 22.114 | 20 | 49.1 | 36.02 | 0.3496 | 0.4741 | 8.51
497 | 84.2 | 22.124 | 20 | 49.07 | 36.02 | 0.3494 | 0.4739 | 8.48
498 | 84.6 | 22.097 | 20 | 49.09 | 36.01 | 0.3495 | 0.4741 | 8.51
499 | 84.4 | 22.115 | 20 | 49.08 | 36.02 | 0.3498 | 0.4744 | 8.5
500 | 84.3 | 22.12 | 20 | 49.07 | 36.02 | 0.3496 | 0.4741 | 8.49
501 | 84.2 | 22.13 | 20 | 49.06 | 36.01 | 0.3496 | 0.474 | 8.47
502 | 84.6 | 22.096 | 20 | 49.06 | 35.99 | 0.3493 | 0.4737 | 8.49
503 | 84.5 | 22.104 | 20 | 49.05 | 35.99 | 0.3495 | 0.4739 | 8.48
504 | 84.4 | 22.11 | 20 | 49.06 | 36 | 0.3499 | 0.4743 | 8.48
505 | 84.3 | 22.121 | 20 | 49.04 | 36 | 0.3495 | 0.4741 | 8.46
506 | 84.7 | 22.094 | 20 | 49.03 | 35.98 | 0.3493 | 0.4736 | 8.47
507 | 84.7 | 22.089 | 20 | 49.02 | 35.96 | 0.3491 | 0.4733 | 8.45
508 | 84.8 | 22.084 | 20 | 49.03 | 35.97 | 0.3494 | 0.4737 | 8.47
509 | 84.7 | 22.091 | 20 | 49.04 | 35.98 | 0.3495 | 0.4739 | 8.47
510 | 84.7 | 22.093 | 20 | 49.02 | 35.97 | 0.3493 | 0.4736 | 8.45
511 | 84.7 | 22.088 | 20 | 49.01 | 35.96 | 0.3492 | 0.4733 | 8.44
512 | 84.7 | 22.091 | 20 | 48.99 | 35.95 | 0.3491 | 0.473 | 8.43
513 | 85.2 | 22.058 | 20 | 49.02 | 35.95 | 0.3493 | 0.4734 | 8.48
514 | 85 | 22.071 | 20 | 49.02 | 35.95 | 0.3494 | 0.4736 | 8.47
515 | 85 | 22.072 | 20 | 49 | 35.94 | 0.349 | 0.4731 | 8.45
516 | 84.8 | 22.084 | 20 | 48.98 | 35.94 | 0.3491 | 0.4731 | 8.42
517 | 85.1 | 22.059 | 20 | 48.97 | 35.92 | 0.349 | 0.4728 | 8.43
518 | 85.2 | 22.056 | 20 | 49 | 35.93 | 0.3493 | 0.4734 | 8.46
519 | 85.4 | 22.043 | 20 | 49 | 35.93 | 0.3494 | 0.4735 | 8.47
520 | 84.7 | 22.095 | 20 | 48.96 | 35.94 | 0.3491 | 0.4731 | 8.39
521 | 85.4 | 22.039 | 20 | 48.97 | 35.9 | 0.349 | 0.4728 | 8.44
522 | 85.4 | 22.038 | 20 | 48.97 | 35.9 | 0.3488 | 0.4726 | 8.44
523 | 85.3 | 22.047 | 20 | 48.97 | 35.91 | 0.3492 | 0.4731 | 8.43
524 | 85.2 | 22.054 | 20 | 48.95 | 35.91 | 0.3493 | 0.4731 | 8.41
525 | 85.1 | 22.063 | 20 | 48.93 | 35.9 | 0.3488 | 0.4726 | 8.39
526 | 85.7 | 22.019 | 20 | 48.94 | 35.87 | 0.3488 | 0.4725 | 8.42
527 | 85.1 | 22.064 | 20 | 48.9 | 35.89 | 0.3487 | 0.4723 | 8.36
528 | 85.5 | 22.037 | 20 | 48.95 | 35.9 | 0.3491 | 0.473 | 8.43
529 | 85.1 | 22.06 | 20 | 48.94 | 35.9 | 0.349 | 0.4731 | 8.4
530 | 85.4 | 22.041 | 20 | 48.92 | 35.88 | 0.3487 | 0.4723 | 8.39
531 | 85.4 | 22.041 | 20 | 48.92 | 35.88 | 0.3487 | 0.4723 | 8.39
532 | 85.5 | 22.034 | 20 | 48.91 | 35.87 | 0.3485 | 0.4719 | 8.39

## N2-high-2.4-bwd
Colibri Photonics GmbH Ibidi-OPAL | Dezimaltrennzeichen: Komma |  |  |  | spot: | B | gasflow: | high | pumppress: | 50 kPa
2016-02-17 | 19:19 |  |  |  | frequency: | 2.4 Hz | dir: | bwd | pumpvac: | -50 kPa
tau100 = 21,130 Âµs @ 20 Â°C | tau0 = 59,000 Âµs @ 20 Â°C | f = 0,75 |  |  | pumpgas: | N2
T-Korr von tau100 = -0,0272 Âµs / Â°C | T-Korr von tau0 = -0,0203 Âµs / Â°C
Freq 1 = 11,993 kHz | Freq 2 = 6,323 kHz
Zeit / s | O2-Gehalt / %-Luft | tau / Âµs | T / Â°C | Phase1 / Â° @ 11,993 kHz | Phase2 / Â° @ 6,323 kHz | Amplitude1 / V p-p | Amplitude2 / V p-p | Signal : Untergrund
1 | 84.3 | 22.118 | 20 | 49.08 | 36.02 | 0.3501 | 0.4748 | 8.49
2 | 84.2 | 22.128 | 20 | 49.08 | 36.03 | 0.3503 | 0.4751 | 8.49
3 | 84.4 | 22.114 | 20 | 49.08 | 36.01 | 0.3501 | 0.4747 | 8.5
4 | 84.5 | 22.105 | 20 | 49.08 | 36.01 | 0.3501 | 0.4748 | 8.5
5 | 84.6 | 22.095 | 20 | 49.08 | 36 | 0.3501 | 0.4748 | 8.51
6 | 84.2 | 22.129 | 20 | 49.06 | 36.02 | 0.3501 | 0.4748 | 8.47
7 | 84.4 | 22.113 | 20 | 49.08 | 36.02 | 0.3503 | 0.4751 | 8.5
8 | 84.6 | 22.102 | 20 | 49.07 | 36 | 0.35 | 0.4747 | 8.49
9 | 84.7 | 22.094 | 20 | 49.09 | 36.01 | 0.3502 | 0.4748 | 8.52
10 | 84.4 | 22.111 | 20 | 49.07 | 36.01 | 0.35 | 0.4746 | 8.49
11 | 84.6 | 22.098 | 20 | 49.05 | 35.99 | 0.3501 | 0.4747 | 8.47
12 | 84.6 | 22.098 | 20 | 49.09 | 36.01 | 0.3501 | 0.4747 | 8.51
13 | 84.6 | 22.102 | 20 | 49.05 | 35.99 | 0.35 | 0.4745 | 8.48
14 | 84.3 | 22.124 | 20 | 49.04 | 36 | 0.3504 | 0.475 | 8.46
15 | 84.9 | 22.08 | 20 | 49.05 | 35.98 | 0.3499 | 0.4744 | 8.5
16 | 84.3 | 22.121 | 20 | 49.05 | 36 | 0.3503 | 0.4747 | 8.46
17 | 84.6 | 22.1 | 20 | 49.05 | 35.99 | 0.3501 | 0.4745 | 8.48
18 | 84.9 | 22.08 | 20 | 49.04 | 35.97 | 0.3499 | 0.4745 | 8.49
19 | 84.5 | 22.103 | 20 | 49.05 | 35.99 | 0.35 | 0.4747 | 8.48
20 | 84.8 | 22.081 | 20 | 49.03 | 35.97 | 0.3498 | 0.4742 | 8.48
21 | 84.7 | 22.094 | 20 | 49.05 | 35.99 | 0.3501 | 0.4746 | 8.48
22 | 84.8 | 22.085 | 20 | 49.02 | 35.97 | 0.3501 | 0.4744 | 8.46
23 | 84.5 | 22.105 | 20 | 49.03 | 35.98 | 0.35 | 0.4745 | 8.45
24 | 84.8 | 22.087 | 20 | 49.04 | 35.97 | 0.3502 | 0.4747 | 8.47
25 | 85 | 22.073 | 20 | 49.01 | 35.95 | 0.3498 | 0.4741 | 8.46
26 | 85 | 22.072 | 20 | 49.05 | 35.97 | 0.3501 | 0.4744 | 8.5
27 | 85.1 | 22.062 | 20 | 49.03 | 35.95 | 0.3498 | 0.4742 | 8.48
28 | 84.7 | 22.091 | 20 | 49.03 | 35.98 | 0.35 | 0.4745 | 8.47
29 | 84.8 | 22.086 | 20 | 49.03 | 35.97 | 0.35 | 0.4745 | 8.47
30 | 85.2 | 22.053 | 20 | 49.03 | 35.95 | 0.3499 | 0.4742 | 8.49
31 | 84.9 | 22.079 | 20 | 49.02 | 35.96 | 0.3501 | 0.4745 | 8.46
32 | 84.8 | 22.085 | 20 | 49.01 | 35.96 | 0.3498 | 0.474 | 8.44
33 | 84.8 | 22.087 | 20 | 49.02 | 35.96 | 0.3501 | 0.4744 | 8.46
34 | 85 | 22.068 | 20 | 49 | 35.94 | 0.3499 | 0.4741 | 8.45
35 | 85 | 22.07 | 20 | 49.01 | 35.95 | 0.3497 | 0.474 | 8.46
36 | 84.9 | 22.077 | 20 | 48.97 | 35.93 | 0.3494 | 0.4736 | 8.42
37 | 84.9 | 22.079 | 20 | 48.99 | 35.95 | 0.3498 | 0.474 | 8.44
38 | 84.9 | 22.08 | 20 | 48.97 | 35.93 | 0.3495 | 0.4736 | 8.42
39 | 85 | 22.068 | 20 | 48.98 | 35.93 | 0.3495 | 0.4737 | 8.43
40 | 84.8 | 22.083 | 20 | 48.97 | 35.94 | 0.3496 | 0.4737 | 8.41
41 | 84.9 | 22.077 | 20 | 48.97 | 35.93 | 0.3495 | 0.4735 | 8.42
42 | 85.1 | 22.062 | 20 | 48.99 | 35.93 | 0.3498 | 0.4739 | 8.44
43 | 85.1 | 22.064 | 20 | 48.96 | 35.92 | 0.3495 | 0.4734 | 8.41
44 | 85.4 | 22.038 | 20 | 48.99 | 35.91 | 0.3497 | 0.4737 | 8.46
45 | 85.2 | 22.057 | 20 | 48.97 | 35.92 | 0.3496 | 0.4735 | 8.43
46 | 85.1 | 22.063 | 20 | 48.97 | 35.92 | 0.3495 | 0.4736 | 8.42
47 | 85.2 | 22.054 | 20 | 48.97 | 35.92 | 0.3495 | 0.4733 | 8.44
48 | 85.2 | 22.058 | 20 | 48.95 | 35.91 | 0.3493 | 0.4732 | 8.41
49 | 85.3 | 22.046 | 20 | 48.97 | 35.91 | 0.3498 | 0.4737 | 8.43
50 | 85.2 | 22.058 | 20 | 48.95 | 35.91 | 0.3494 | 0.4733 | 8.41
51 | 85.5 | 22.033 | 20 | 48.96 | 35.9 | 0.3495 | 0.4736 | 8.44
52 | 85.2 | 22.054 | 20 | 48.95 | 35.91 | 0.3496 | 0.4736 | 8.42
53 | 85.4 | 22.041 | 20 | 48.95 | 35.9 | 0.3494 | 0.4735 | 8.42
54 | 85.2 | 22.055 | 20 | 48.97 | 35.92 | 0.3496 | 0.4735 | 8.43
55 | 85.5 | 22.033 | 20 | 48.94 | 35.89 | 0.3493 | 0.473 | 8.42
56 | 85.5 | 22.031 | 20 | 48.95 | 35.89 | 0.3495 | 0.4735 | 8.43
57 | 85.3 | 22.05 | 20 | 48.93 | 35.89 | 0.3494 | 0.4733 | 8.39
58 | 85.4 | 22.04 | 20 | 48.93 | 35.89 | 0.3494 | 0.4732 | 8.41
59 | 85.1 | 22.061 | 20 | 48.94 | 35.91 | 0.3496 | 0.4735 | 8.4
60 | 85.1 | 22.064 | 20 | 48.92 | 35.9 | 0.3492 | 0.4731 | 8.38
61 | 85.5 | 22.036 | 20 | 48.97 | 35.9 | 0.3496 | 0.4734 | 8.44
62 | 85.4 | 22.041 | 20 | 48.93 | 35.88 | 0.3493 | 0.4731 | 8.4
63 | 85.4 | 22.044 | 20 | 48.92 | 35.88 | 0.3497 | 0.4736 | 8.39
64 | 85.7 | 22.02 | 20 | 48.91 | 35.86 | 0.352 | 0.4767 | 8.4
65 | 86 | 22.001 | 20 | 48.93 | 35.86 | 0.3524 | 0.4769 | 8.43
66 | 85.4 | 22.043 | 20 | 48.95 | 35.9 | 0.3527 | 0.4777 | 8.42
67 | 85.4 | 22.039 | 20 | 48.93 | 35.89 | 0.3507 | 0.4751 | 8.4
68 | 85.2 | 22.055 | 20 | 48.96 | 35.91 | 0.3494 | 0.4734 | 8.42
69 | 84.9 | 22.077 | 20 | 48.99 | 35.94 | 0.3496 | 0.4737 | 8.43
70 | 84.4 | 22.112 | 20 | 49.03 | 35.98 | 0.3497 | 0.4742 | 8.45
71 | 84.3 | 22.122 | 20 | 49.11 | 36.04 | 0.3502 | 0.475 | 8.52
72 | 83.6 | 22.169 | 20 | 49.16 | 36.1 | 0.3502 | 0.4756 | 8.54
73 | 82.9 | 22.22 | 20 | 49.27 | 36.19 | 0.351 | 0.4768 | 8.61
74 | 82.5 | 22.256 | 20 | 49.37 | 36.27 | 0.3511 | 0.4776 | 8.69
75 | 81.1 | 22.36 | 20 | 49.46 | 36.38 | 0.3517 | 0.4788 | 8.7
76 | 80.3 | 22.427 | 20 | 49.58 | 36.5 | 0.3522 | 0.4801 | 8.78
77 | 79.4 | 22.498 | 20 | 49.71 | 36.61 | 0.3527 | 0.4813 | 8.86
78 | 78.7 | 22.556 | 20 | 49.88 | 36.74 | 0.3535 | 0.4828 | 9
79 | 77.6 | 22.641 | 20 | 49.97 | 36.85 | 0.3538 | 0.484 | 9.03
80 | 76.6 | 22.73 | 20 | 50.13 | 36.99 | 0.3548 | 0.486 | 9.14
81 | 75.4 | 22.833 | 20 | 50.29 | 37.14 | 0.3552 | 0.4871 | 9.23
82 | 74.6 | 22.899 | 20 | 50.43 | 37.27 | 0.356 | 0.4889 | 9.34
83 | 73.5 | 23.005 | 20 | 50.61 | 37.43 | 0.3566 | 0.4906 | 9.46
84 | 72.5 | 23.09 | 20 | 50.76 | 37.57 | 0.3571 | 0.492 | 9.56
85 | 71.2 | 23.212 | 20 | 50.92 | 37.74 | 0.3582 | 0.4942 | 9.66
86 | 70.5 | 23.289 | 20 | 51.07 | 37.87 | 0.3585 | 0.4955 | 9.77
87 | 69.4 | 23.398 | 20 | 51.23 | 38.03 | 0.3595 | 0.4974 | 9.88
88 | 68.5 | 23.488 | 20 | 51.4 | 38.17 | 0.36 | 0.4992 | 10
89 | 67.4 | 23.594 | 20 | 51.54 | 38.32 | 0.3605 | 0.5005 | 10.1
90 | 66.7 | 23.672 | 20 | 51.71 | 38.46 | 0.3615 | 0.5027 | 10.24
91 | 65.5 | 23.798 | 20 | 51.84 | 38.61 | 0.3617 | 0.5037 | 10.3
92 | 64.7 | 23.888 | 20 | 52.01 | 38.76 | 0.3626 | 0.506 | 10.44
93 | 63.9 | 23.979 | 20 | 52.17 | 38.91 | 0.3631 | 0.5072 | 10.58
94 | 63.5 | 24.028 | 20 | 52.3 | 39.01 | 0.3637 | 0.5086 | 10.71
95 | 62.5 | 24.144 | 20 | 52.44 | 39.16 | 0.3647 | 0.5108 | 10.8
96 | 61.9 | 24.217 | 20 | 52.58 | 39.28 | 0.3648 | 0.5116 | 10.93
97 | 61.3 | 24.295 | 20 | 52.73 | 39.41 | 0.3657 | 0.5135 | 11.07
98 | 60.1 | 24.433 | 20 | 52.85 | 39.57 | 0.3661 | 0.5148 | 11.12
99 | 59.7 | 24.494 | 20 | 52.99 | 39.68 | 0.3668 | 0.5165 | 11.26
100 | 58.9 | 24.588 | 20 | 53.11 | 39.8 | 0.3673 | 0.5177 | 11.34
101 | 57.9 | 24.719 | 20 | 53.36 | 40.02 | 0.3681 | 0.5204 | 11.6
102 | 57.2 | 24.82 | 20 | 53.45 | 40.14 | 0.3684 | 0.5214 | 11.64
103 | 56.8 | 24.867 | 20 | 53.59 | 40.24 | 0.3693 | 0.5231 | 11.81
104 | 56.1 | 24.976 | 20 | 53.68 | 40.36 | 0.3696 | 0.5241 | 11.84
105 | 55.7 | 25.025 | 20 | 53.79 | 40.45 | 0.3699 | 0.525 | 11.97
106 | 55.3 | 25.082 | 20 | 53.91 | 40.55 | 0.3704 | 0.5265 | 12.1
107 | 54.9 | 25.136 | 20 | 53.99 | 40.63 | 0.3706 | 0.5272 | 12.18
108 | 54.2 | 25.242 | 20 | 54.1 | 40.75 | 0.3711 | 0.5286 | 12.25
109 | 53.9 | 25.294 | 20 | 54.19 | 40.83 | 0.3713 | 0.5293 | 12.34
110 | 53.3 | 25.382 | 20 | 54.27 | 40.93 | 0.3718 | 0.5305 | 12.4
111 | 52.9 | 25.445 | 20 | 54.37 | 41.02 | 0.372 | 0.5313 | 12.49
112 | 52.6 | 25.481 | 20 | 54.46 | 41.1 | 0.3723 | 0.5323 | 12.61
113 | 52 | 25.574 | 20 | 54.53 | 41.2 | 0.3728 | 0.5335 | 12.64
114 | 51.8 | 25.61 | 20 | 54.62 | 41.26 | 0.3728 | 0.5338 | 12.75
115 | 51.4 | 25.673 | 20 | 54.7 | 41.35 | 0.3735 | 0.5352 | 12.83
116 | 51.2 | 25.701 | 20 | 54.77 | 41.4 | 0.3735 | 0.5358 | 12.91
117 | 50.8 | 25.772 | 20 | 54.85 | 41.49 | 0.3739 | 0.5367 | 12.98
118 | 50.4 | 25.829 | 20 | 54.91 | 41.56 | 0.3743 | 0.5376 | 13.04
119 | 50.4 | 25.838 | 20 | 54.99 | 41.6 | 0.3743 | 0.5379 | 13.16
120 | 50 | 25.908 | 20 | 55.06 | 41.69 | 0.3747 | 0.539 | 13.22
121 | 49.7 | 25.95 | 20 | 55.11 | 41.74 | 0.3746 | 0.5393 | 13.26
122 | 49.4 | 26 | 20 | 55.18 | 41.81 | 0.3751 | 0.5404 | 13.35
123 | 49.2 | 26.039 | 20 | 55.25 | 41.87 | 0.3753 | 0.5408 | 13.42
124 | 49 | 26.072 | 20 | 55.29 | 41.91 | 0.3753 | 0.5413 | 13.46
125 | 48.7 | 26.13 | 20 | 55.36 | 41.99 | 0.3757 | 0.5423 | 13.54
126 | 48.5 | 26.161 | 20 | 55.39 | 42.02 | 0.3756 | 0.5425 | 13.55
127 | 48.1 | 26.221 | 20 | 55.47 | 42.1 | 0.3761 | 0.5435 | 13.65
128 | 48.1 | 26.235 | 20 | 55.5 | 42.12 | 0.376 | 0.5436 | 13.68
129 | 47.7 | 26.293 | 20 | 55.56 | 42.19 | 0.3763 | 0.5443 | 13.74
130 | 47.5 | 26.34 | 20 | 55.61 | 42.25 | 0.3765 | 0.5452 | 13.78
131 | 47.4 | 26.354 | 20 | 55.66 | 42.28 | 0.3764 | 0.545 | 13.86
132 | 47.1 | 26.409 | 20 | 55.69 | 42.34 | 0.3768 | 0.546 | 13.86
133 | 47 | 26.429 | 20 | 55.74 | 42.37 | 0.3768 | 0.5461 | 13.93
134 | 46.7 | 26.475 | 20 | 55.77 | 42.42 | 0.377 | 0.5467 | 13.93
135 | 46.6 | 26.493 | 20 | 55.82 | 42.45 | 0.3773 | 0.5471 | 14.01
136 | 46.5 | 26.512 | 20 | 55.85 | 42.49 | 0.3772 | 0.5474 | 14.06
137 | 46.3 | 26.547 | 20 | 55.9 | 42.53 | 0.3776 | 0.5483 | 14.12
138 | 46.1 | 26.592 | 20 | 55.92 | 42.57 | 0.3776 | 0.5483 | 14.1
139 | 45.9 | 26.632 | 20 | 55.96 | 42.62 | 0.378 | 0.5491 | 14.14
140 | 46 | 26.616 | 20 | 56 | 42.63 | 0.378 | 0.5491 | 14.23
141 | 45.7 | 26.665 | 20 | 56.02 | 42.67 | 0.378 | 0.5495 | 14.21
142 | 45.7 | 26.67 | 20 | 56.06 | 42.7 | 0.3781 | 0.5499 | 14.3
143 | 45.5 | 26.712 | 20 | 56.1 | 42.74 | 0.3781 | 0.5501 | 14.32
144 | 45.4 | 26.727 | 20 | 56.14 | 42.77 | 0.3785 | 0.5509 | 14.4
145 | 45.2 | 26.761 | 20 | 56.16 | 42.8 | 0.3785 | 0.5509 | 14.38
146 | 45.1 | 26.785 | 20 | 56.18 | 42.83 | 0.3787 | 0.5514 | 14.4
147 | 45 | 26.809 | 20 | 56.21 | 42.86 | 0.3785 | 0.5515 | 14.45
148 | 44.8 | 26.833 | 20 | 56.24 | 42.89 | 0.3786 | 0.5517 | 14.47
149 | 44.7 | 26.855 | 20 | 56.27 | 42.92 | 0.3788 | 0.5522 | 14.52
150 | 44.7 | 26.867 | 20 | 56.31 | 42.95 | 0.3788 | 0.5523 | 14.58
151 | 44.4 | 26.924 | 20 | 56.33 | 42.99 | 0.3791 | 0.553 | 14.56
152 | 44.5 | 26.901 | 20 | 56.34 | 42.98 | 0.379 | 0.5528 | 14.6
153 | 44.4 | 26.916 | 20 | 56.38 | 43.01 | 0.3792 | 0.5533 | 14.67
154 | 44.2 | 26.965 | 20 | 56.41 | 43.06 | 0.3793 | 0.5538 | 14.68
155 | 44.1 | 26.98 | 20 | 56.44 | 43.08 | 0.3793 | 0.5537 | 14.71
156 | 43.8 | 27.037 | 20 | 56.46 | 43.13 | 0.3796 | 0.5546 | 14.7
157 | 43.8 | 27.042 | 20 | 56.48 | 43.14 | 0.3794 | 0.5543 | 14.73
158 | 43.8 | 27.051 | 20 | 56.53 | 43.17 | 0.3798 | 0.555 | 14.82
159 | 43.7 | 27.066 | 20 | 56.53 | 43.19 | 0.3797 | 0.5551 | 14.82
160 | 43.7 | 27.064 | 20 | 56.56 | 43.2 | 0.3797 | 0.5551 | 14.88
161 | 43.4 | 27.12 | 20 | 56.59 | 43.25 | 0.38 | 0.5559 | 14.87
162 | 43.4 | 27.123 | 20 | 56.6 | 43.26 | 0.3796 | 0.5555 | 14.89
163 | 43.3 | 27.139 | 20 | 56.66 | 43.3 | 0.3801 | 0.5562 | 15
164 | 43.2 | 27.155 | 20 | 56.66 | 43.31 | 0.38 | 0.5564 | 14.99
165 | 43.1 | 27.179 | 20 | 56.69 | 43.34 | 0.3801 | 0.5567 | 15.02
166 | 43 | 27.21 | 20 | 56.71 | 43.37 | 0.3803 | 0.5571 | 15.02
167 | 42.9 | 27.227 | 20 | 56.77 | 43.41 | 0.3805 | 0.5574 | 15.13
168 | 42.8 | 27.253 | 20 | 56.76 | 43.42 | 0.3804 | 0.5575 | 15.09
169 | 42.7 | 27.278 | 20 | 56.79 | 43.45 | 0.3806 | 0.5579 | 15.12
170 | 42.5 | 27.311 | 20 | 56.81 | 43.48 | 0.3806 | 0.5581 | 15.12
171 | 42.5 | 27.301 | 20 | 56.83 | 43.49 | 0.3806 | 0.5581 | 15.17
172 | 42.3 | 27.353 | 20 | 56.85 | 43.53 | 0.3811 | 0.559 | 15.17
173 | 42.4 | 27.34 | 20 | 56.86 | 43.53 | 0.3806 | 0.5587 | 15.21
174 | 42.1 | 27.389 | 20 | 56.89 | 43.57 | 0.381 | 0.559 | 15.21
175 | 42.2 | 27.379 | 20 | 56.9 | 43.57 | 0.3808 | 0.559 | 15.24
176 | 42.1 | 27.396 | 20 | 56.95 | 43.61 | 0.3809 | 0.5594 | 15.32
177 | 42 | 27.422 | 20 | 56.95 | 43.63 | 0.381 | 0.5596 | 15.3
178 | 41.9 | 27.438 | 20 | 56.97 | 43.65 | 0.381 | 0.5598 | 15.32
179 | 41.8 | 27.461 | 20 | 57.01 | 43.68 | 0.3815 | 0.5604 | 15.37
180 | 41.7 | 27.479 | 20 | 57 | 43.69 | 0.3813 | 0.5601 | 15.34
181 | 41.5 | 27.52 | 20 | 57.03 | 43.73 | 0.3816 | 0.5609 | 15.35
182 | 41.6 | 27.498 | 20 | 57.05 | 43.73 | 0.3814 | 0.5605 | 15.43
183 | 41.5 | 27.522 | 20 | 57.08 | 43.76 | 0.3813 | 0.5607 | 15.47
184 | 41.6 | 27.514 | 20 | 57.1 | 43.76 | 0.3814 | 0.5611 | 15.52
185 | 41.4 | 27.538 | 20 | 57.11 | 43.78 | 0.3812 | 0.5607 | 15.51
186 | 41.3 | 27.58 | 20 | 57.13 | 43.82 | 0.3816 | 0.5615 | 15.52
187 | 41.3 | 27.573 | 20 | 57.15 | 43.83 | 0.3814 | 0.5614 | 15.57
188 | 41.1 | 27.622 | 20 | 57.16 | 43.86 | 0.3816 | 0.5617 | 15.52
189 | 41.1 | 27.615 | 20 | 57.2 | 43.87 | 0.3818 | 0.5622 | 15.62
190 | 41.2 | 27.589 | 20 | 57.22 | 43.87 | 0.3817 | 0.5622 | 15.72
191 | 41 | 27.642 | 20 | 57.24 | 43.91 | 0.3819 | 0.5626 | 15.68
192 | 40.9 | 27.66 | 20 | 57.23 | 43.92 | 0.3816 | 0.5623 | 15.64
193 | 40.9 | 27.666 | 20 | 57.28 | 43.95 | 0.3821 | 0.5631 | 15.75
194 | 40.7 | 27.71 | 20 | 57.28 | 43.98 | 0.382 | 0.5632 | 15.69
195 | 40.7 | 27.71 | 20 | 57.3 | 43.99 | 0.3819 | 0.5631 | 15.74
196 | 40.7 | 27.712 | 20 | 57.35 | 44.01 | 0.3823 | 0.5639 | 15.86
197 | 40.5 | 27.747 | 20 | 57.34 | 44.03 | 0.382 | 0.5635 | 15.8
198 | 40.5 | 27.755 | 20 | 57.39 | 44.06 | 0.3823 | 0.5641 | 15.89
199 | 40.4 | 27.783 | 20 | 57.38 | 44.07 | 0.3822 | 0.564 | 15.84
200 | 40.2 | 27.825 | 20 | 57.4 | 44.11 | 0.3823 | 0.5643 | 15.83
201 | 40.2 | 27.815 | 20 | 57.42 | 44.11 | 0.3823 | 0.5645 | 15.88
202 | 40.2 | 27.81 | 20 | 57.44 | 44.12 | 0.3822 | 0.5645 | 15.95
203 | 40 | 27.86 | 20 | 57.46 | 44.16 | 0.3824 | 0.565 | 15.91
204 | 39.9 | 27.884 | 20 | 57.46 | 44.18 | 0.3823 | 0.5648 | 15.9
205 | 39.9 | 27.896 | 20 | 57.51 | 44.21 | 0.3827 | 0.5655 | 16.01
206 | 39.9 | 27.895 | 20 | 57.52 | 44.22 | 0.3827 | 0.5657 | 16.03
207 | 39.8 | 27.909 | 20 | 57.54 | 44.23 | 0.3826 | 0.5655 | 16.05
208 | 39.7 | 27.936 | 20 | 57.57 | 44.26 | 0.3828 | 0.5659 | 16.09
209 | 39.7 | 27.945 | 20 | 57.56 | 44.26 | 0.3827 | 0.566 | 16.05
210 | 39.6 | 27.961 | 20 | 57.59 | 44.29 | 0.383 | 0.5666 | 16.11
211 | 39.5 | 27.979 | 20 | 57.61 | 44.31 | 0.3829 | 0.5664 | 16.13
212 | 39.4 | 27.993 | 20 | 57.64 | 44.33 | 0.383 | 0.5667 | 16.18
213 | 39.4 | 28.003 | 20 | 57.66 | 44.35 | 0.3829 | 0.5671 | 16.23
214 | 39.3 | 28.017 | 20 | 57.67 | 44.36 | 0.3829 | 0.5668 | 16.22
215 | 39.2 | 28.053 | 20 | 57.7 | 44.4 | 0.3833 | 0.5675 | 16.26
216 | 39.3 | 28.038 | 20 | 57.7 | 44.4 | 0.383 | 0.5674 | 16.29
217 | 39.1 | 28.085 | 20 | 57.74 | 44.44 | 0.3832 | 0.5678 | 16.31
218 | 39 | 28.097 | 20 | 57.75 | 44.46 | 0.3833 | 0.5681 | 16.32
219 | 38.9 | 28.123 | 20 | 57.77 | 44.48 | 0.3834 | 0.5681 | 16.35
220 | 38.9 | 28.12 | 20 | 57.81 | 44.5 | 0.3835 | 0.5685 | 16.43
221 | 38.9 | 28.126 | 20 | 57.8 | 44.5 | 0.3833 | 0.5686 | 16.41
222 | 38.7 | 28.165 | 20 | 57.83 | 44.54 | 0.3837 | 0.569 | 16.43
223 | 38.7 | 28.166 | 20 | 57.84 | 44.55 | 0.3835 | 0.5688 | 16.46
224 | 38.6 | 28.189 | 20 | 57.87 | 44.57 | 0.3838 | 0.5694 | 16.49
225 | 38.6 | 28.204 | 20 | 57.89 | 44.59 | 0.3838 | 0.5694 | 16.53
226 | 38.4 | 28.246 | 20 | 57.88 | 44.61 | 0.3837 | 0.5694 | 16.45
227 | 38.4 | 28.247 | 20 | 57.92 | 44.64 | 0.3841 | 0.5703 | 16.55
228 | 38.3 | 28.275 | 20 | 57.91 | 44.65 | 0.3838 | 0.5698 | 16.48
229 | 38.2 | 28.3 | 20 | 57.94 | 44.68 | 0.3842 | 0.5705 | 16.54
230 | 38.2 | 28.3 | 20 | 57.96 | 44.69 | 0.384 | 0.5703 | 16.59
231 | 38.1 | 28.327 | 20 | 57.97 | 44.71 | 0.384 | 0.5704 | 16.56
232 | 38.1 | 28.307 | 20 | 58 | 44.72 | 0.3842 | 0.5709 | 16.68
233 | 37.9 | 28.359 | 20 | 58.04 | 44.77 | 0.3842 | 0.5712 | 16.7
234 | 38 | 28.337 | 20 | 58.03 | 44.75 | 0.3841 | 0.571 | 16.72
235 | 37.8 | 28.396 | 20 | 58.06 | 44.8 | 0.3842 | 0.5715 | 16.69
236 | 37.7 | 28.406 | 20 | 58.07 | 44.81 | 0.3845 | 0.5717 | 16.72
237 | 37.7 | 28.417 | 20 | 58.07 | 44.82 | 0.3842 | 0.5716 | 16.71
238 | 37.7 | 28.408 | 20 | 58.11 | 44.83 | 0.3844 | 0.5718 | 16.81
239 | 37.7 | 28.42 | 20 | 58.1 | 44.83 | 0.3843 | 0.5714 | 16.77
240 | 37.6 | 28.432 | 20 | 58.12 | 44.85 | 0.3846 | 0.5723 | 16.81
241 | 37.6 | 28.439 | 20 | 58.12 | 44.86 | 0.3846 | 0.5722 | 16.8
242 | 37.6 | 28.444 | 20 | 58.12 | 44.86 | 0.3846 | 0.5721 | 16.81
243 | 37.6 | 28.44 | 20 | 58.16 | 44.88 | 0.3848 | 0.5725 | 16.89
244 | 37.5 | 28.46 | 20 | 58.15 | 44.89 | 0.3847 | 0.5724 | 16.86
245 | 37.4 | 28.484 | 20 | 58.19 | 44.92 | 0.385 | 0.5732 | 16.91
246 | 37.3 | 28.516 | 20 | 58.17 | 44.93 | 0.3848 | 0.5729 | 16.83
247 | 37.4 | 28.482 | 20 | 58.19 | 44.92 | 0.3849 | 0.5732 | 16.94
248 | 37.3 | 28.509 | 20 | 58.21 | 44.95 | 0.3848 | 0.5732 | 16.94
249 | 37.4 | 28.504 | 20 | 58.21 | 44.94 | 0.3848 | 0.573 | 16.95
250 | 37.3 | 28.513 | 20 | 58.24 | 44.96 | 0.385 | 0.5735 | 17.01
251 | 37.3 | 28.53 | 20 | 58.22 | 44.96 | 0.3849 | 0.5733 | 16.94
252 | 37.2 | 28.551 | 20 | 58.26 | 45 | 0.385 | 0.5736 | 17.02
253 | 37.1 | 28.573 | 20 | 58.26 | 45.01 | 0.3849 | 0.5735 | 16.98
254 | 37.1 | 28.57 | 20 | 58.27 | 45.01 | 0.3848 | 0.5736 | 17.01
255 | 37.1 | 28.557 | 20 | 58.3 | 45.02 | 0.3851 | 0.5741 | 17.1
256 | 37 | 28.585 | 20 | 58.29 | 45.03 | 0.3849 | 0.5737 | 17.03
257 | 37 | 28.599 | 20 | 58.31 | 45.05 | 0.3852 | 0.5742 | 17.07
258 | 36.9 | 28.611 | 20 | 58.31 | 45.06 | 0.385 | 0.5741 | 17.06
259 | 36.9 | 28.62 | 20 | 58.31 | 45.06 | 0.3852 | 0.5744 | 17.06
260 | 36.9 | 28.615 | 20 | 58.34 | 45.08 | 0.3853 | 0.5747 | 17.14
261 | 36.9 | 28.633 | 20 | 58.35 | 45.09 | 0.3853 | 0.5749 | 17.13
262 | 36.8 | 28.65 | 20 | 58.38 | 45.12 | 0.3856 | 0.5751 | 17.18
263 | 36.7 | 28.673 | 20 | 58.35 | 45.11 | 0.3853 | 0.5748 | 17.07
264 | 36.7 | 28.667 | 20 | 58.39 | 45.13 | 0.3855 | 0.5753 | 17.19
265 | 36.7 | 28.681 | 20 | 58.4 | 45.15 | 0.3855 | 0.5752 | 17.2
266 | 36.7 | 28.674 | 20 | 58.4 | 45.14 | 0.3855 | 0.5753 | 17.22
267 | 36.6 | 28.698 | 20 | 58.41 | 45.16 | 0.3855 | 0.5755 | 17.2
268 | 36.6 | 28.704 | 20 | 58.41 | 45.17 | 0.3853 | 0.5751 | 17.2
269 | 36.5 | 28.725 | 20 | 58.44 | 45.19 | 0.3857 | 0.5757 | 17.24
270 | 36.6 | 28.709 | 20 | 58.44 | 45.18 | 0.3854 | 0.5756 | 17.27
271 | 36.5 | 28.712 | 20 | 58.44 | 45.19 | 0.3855 | 0.5756 | 17.27
272 | 36.4 | 28.744 | 20 | 58.45 | 45.21 | 0.3856 | 0.5759 | 17.25
273 | 36.4 | 28.737 | 20 | 58.44 | 45.2 | 0.3854 | 0.5756 | 17.23
274 | 36.5 | 28.733 | 20 | 58.47 | 45.22 | 0.3857 | 0.5761 | 17.33
275 | 36.4 | 28.757 | 20 | 58.48 | 45.23 | 0.3855 | 0.5758 | 17.31
276 | 36.4 | 28.756 | 20 | 58.5 | 45.24 | 0.3859 | 0.5766 | 17.37
277 | 36.4 | 28.749 | 20 | 58.51 | 45.25 | 0.3859 | 0.5764 | 17.42
278 | 36.4 | 28.761 | 20 | 58.57 | 45.29 | 0.3877 | 0.5794 | 17.56
279 | 36.2 | 28.812 | 20 | 58.66 | 45.36 | 0.3904 | 0.5839 | 17.74
280 | 36.2 | 28.808 | 20 | 58.66 | 45.36 | 0.3903 | 0.5838 | 17.74
281 | 36.1 | 28.834 | 20 | 58.69 | 45.39 | 0.3906 | 0.5842 | 17.79
282 | 36 | 28.86 | 20 | 58.69 | 45.41 | 0.3904 | 0.5839 | 17.75
283 | 36.1 | 28.818 | 20 | 58.72 | 45.39 | 0.3905 | 0.5841 | 17.89
284 | 36 | 28.856 | 20 | 58.73 | 45.42 | 0.3906 | 0.5845 | 17.87
285 | 35.9 | 28.871 | 20 | 58.72 | 45.43 | 0.3905 | 0.5844 | 17.82
286 | 36 | 28.862 | 20 | 58.76 | 45.45 | 0.3907 | 0.5848 | 17.96
287 | 35.8 | 28.91 | 20 | 58.75 | 45.47 | 0.3906 | 0.5847 | 17.84
288 | 35.8 | 28.917 | 20 | 58.78 | 45.49 | 0.3912 | 0.5857 | 17.91
289 | 35.7 | 28.925 | 20 | 58.78 | 45.49 | 0.3907 | 0.585 | 17.92
290 | 35.7 | 28.935 | 20 | 58.8 | 45.51 | 0.3911 | 0.5856 | 17.95
291 | 35.6 | 28.976 | 20 | 58.81 | 45.54 | 0.3909 | 0.5856 | 17.93
292 | 35.6 | 28.967 | 20 | 58.86 | 45.56 | 0.3911 | 0.5859 | 18.07
293 | 35.6 | 28.967 | 20 | 58.85 | 45.55 | 0.3907 | 0.5855 | 18.04
294 | 35.5 | 29.003 | 20 | 58.88 | 45.59 | 0.391 | 0.5861 | 18.07
295 | 35.4 | 29.025 | 20 | 58.89 | 45.61 | 0.3912 | 0.5866 | 18.07
296 | 35.4 | 29.023 | 20 | 58.89 | 45.61 | 0.391 | 0.586 | 18.08
297 | 35.4 | 29.02 | 20 | 58.91 | 45.61 | 0.3913 | 0.5866 | 18.14
298 | 35.3 | 29.043 | 20 | 58.9 | 45.63 | 0.3909 | 0.5862 | 18.09
299 | 35.2 | 29.07 | 20 | 58.93 | 45.66 | 0.3911 | 0.5866 | 18.14
300 | 35.3 | 29.056 | 20 | 58.94 | 45.65 | 0.3913 | 0.5867 | 18.18
301 | 35.2 | 29.074 | 20 | 58.94 | 45.66 | 0.3911 | 0.5866 | 18.15
302 | 35.2 | 29.062 | 20 | 58.96 | 45.67 | 0.3914 | 0.5871 | 18.22
303 | 35.2 | 29.074 | 20 | 58.94 | 45.67 | 0.391 | 0.5865 | 18.16
304 | 35.1 | 29.103 | 20 | 58.95 | 45.69 | 0.3913 | 0.5871 | 18.14
305 | 35.2 | 29.085 | 20 | 58.94 | 45.67 | 0.3912 | 0.5867 | 18.13
306 | 35.2 | 29.062 | 20 | 58.96 | 45.67 | 0.3912 | 0.5865 | 18.23
307 | 35.4 | 29.017 | 20 | 58.9 | 45.61 | 0.3912 | 0.5864 | 18.12
308 | 35.5 | 28.989 | 20 | 58.86 | 45.57 | 0.3908 | 0.5855 | 18.05
309 | 35.9 | 28.896 | 20 | 58.79 | 45.48 | 0.3908 | 0.5852 | 17.99
310 | 36.2 | 28.806 | 20 | 58.68 | 45.37 | 0.3904 | 0.5836 | 17.81
311 | 36.6 | 28.695 | 20 | 58.6 | 45.26 | 0.3902 | 0.5829 | 17.74
312 | 37.1 | 28.581 | 20 | 58.45 | 45.11 | 0.3899 | 0.5813 | 17.49
313 | 37.7 | 28.427 | 20 | 58.3 | 44.94 | 0.3891 | 0.5794 | 17.3
314 | 38.2 | 28.286 | 20 | 58.14 | 44.77 | 0.3888 | 0.5779 | 17.06
315 | 38.9 | 28.119 | 20 | 57.97 | 44.59 | 0.3884 | 0.5761 | 16.87
316 | 39.6 | 27.96 | 20 | 57.8 | 44.4 | 0.388 | 0.5743 | 16.64
317 | 40.4 | 27.766 | 20 | 57.59 | 44.18 | 0.3872 | 0.5718 | 16.38
318 | 41.1 | 27.606 | 20 | 57.38 | 43.97 | 0.3867 | 0.5698 | 16.08
319 | 41.9 | 27.431 | 20 | 57.19 | 43.76 | 0.3859 | 0.5675 | 15.84
320 | 42.7 | 27.272 | 20 | 56.97 | 43.54 | 0.3851 | 0.5651 | 15.53
321 | 43.6 | 27.092 | 20 | 56.77 | 43.33 | 0.3847 | 0.5631 | 15.31
322 | 44.5 | 26.902 | 20 | 56.57 | 43.11 | 0.3837 | 0.5604 | 15.11
323 | 45.2 | 26.757 | 20 | 56.35 | 42.9 | 0.3833 | 0.5584 | 14.81
324 | 46.2 | 26.581 | 20 | 56.14 | 42.68 | 0.3824 | 0.5559 | 14.57
325 | 47 | 26.431 | 20 | 55.93 | 42.48 | 0.3817 | 0.5538 | 14.32
326 | 47.9 | 26.267 | 20 | 55.76 | 42.28 | 0.3812 | 0.5518 | 14.15
327 | 48.9 | 26.094 | 20 | 55.54 | 42.06 | 0.3802 | 0.5492 | 13.92
328 | 49.7 | 25.946 | 20 | 55.36 | 41.87 | 0.38 | 0.5475 | 13.75
329 | 50.5 | 25.82 | 20 | 55.17 | 41.69 | 0.3789 | 0.545 | 13.52
330 | 51.4 | 25.671 | 20 | 55 | 41.51 | 0.3788 | 0.5439 | 13.38
331 | 52 | 25.571 | 20 | 54.83 | 41.35 | 0.3778 | 0.5416 | 13.16
332 | 52.9 | 25.442 | 20 | 54.64 | 41.17 | 0.3772 | 0.5395 | 12.98
333 | 53.6 | 25.333 | 20 | 54.5 | 41.02 | 0.3767 | 0.538 | 12.84
334 | 54.3 | 25.234 | 20 | 54.31 | 40.86 | 0.3758 | 0.5356 | 12.62
335 | 55 | 25.13 | 20 | 54.18 | 40.72 | 0.3755 | 0.5345 | 12.5
336 | 56.1 | 24.97 | 20 | 54.04 | 40.55 | 0.3747 | 0.5327 | 12.43
337 | 56.5 | 24.92 | 20 | 53.89 | 40.43 | 0.3742 | 0.531 | 12.23
338 | 57 | 24.84 | 20 | 53.76 | 40.32 | 0.3739 | 0.5299 | 12.11
339 | 57.9 | 24.718 | 20 | 53.61 | 40.16 | 0.3731 | 0.528 | 11.99
340 | 58.4 | 24.657 | 20 | 53.51 | 40.07 | 0.3728 | 0.5271 | 11.9
341 | 59.1 | 24.563 | 20 | 53.39 | 39.94 | 0.3721 | 0.5253 | 11.8
342 | 59.6 | 24.496 | 20 | 53.26 | 39.83 | 0.372 | 0.5243 | 11.67
343 | 59.9 | 24.462 | 20 | 53.15 | 39.74 | 0.3714 | 0.5232 | 11.52
344 | 60.7 | 24.367 | 20 | 53.04 | 39.62 | 0.3708 | 0.5218 | 11.45
345 | 61 | 24.323 | 20 | 52.93 | 39.54 | 0.3705 | 0.521 | 11.33
346 | 61.9 | 24.217 | 20 | 52.84 | 39.42 | 0.37 | 0.5195 | 11.31
347 | 62.3 | 24.169 | 20 | 52.77 | 39.35 | 0.37 | 0.5191 | 11.24
348 | 62.5 | 24.15 | 20 | 52.66 | 39.28 | 0.3695 | 0.5179 | 11.1
349 | 62.9 | 24.095 | 20 | 52.58 | 39.2 | 0.3691 | 0.5168 | 11.03
350 | 63.6 | 24.021 | 20 | 52.52 | 39.12 | 0.3688 | 0.5161 | 11.02
351 | 63.9 | 23.979 | 20 | 52.43 | 39.05 | 0.3683 | 0.5149 | 10.93
352 | 64.4 | 23.924 | 20 | 52.37 | 38.98 | 0.3683 | 0.5147 | 10.9
353 | 64.9 | 23.871 | 20 | 52.29 | 38.9 | 0.3679 | 0.5136 | 10.84
354 | 65.2 | 23.835 | 20 | 52.22 | 38.84 | 0.3677 | 0.5131 | 10.77
355 | 65.3 | 23.83 | 20 | 52.15 | 38.8 | 0.3674 | 0.5123 | 10.69
356 | 66 | 23.752 | 20 | 52.1 | 38.72 | 0.367 | 0.5114 | 10.68
357 | 66.4 | 23.71 | 20 | 51.98 | 38.63 | 0.3663 | 0.5101 | 10.56
358 | 66.6 | 23.686 | 20 | 51.93 | 38.59 | 0.3664 | 0.5098 | 10.52
359 | 67.1 | 23.635 | 20 | 51.87 | 38.52 | 0.366 | 0.509 | 10.49
360 | 67.3 | 23.604 | 20 | 51.83 | 38.48 | 0.3659 | 0.5085 | 10.46
361 | 67.7 | 23.57 | 20 | 51.79 | 38.44 | 0.3658 | 0.5082 | 10.43
362 | 67.7 | 23.57 | 20 | 51.72 | 38.4 | 0.3654 | 0.5073 | 10.34
363 | 68.1 | 23.523 | 20 | 51.71 | 38.36 | 0.3655 | 0.5074 | 10.36
364 | 68.4 | 23.496 | 20 | 51.64 | 38.31 | 0.365 | 0.5068 | 10.3
365 | 68.8 | 23.454 | 20 | 51.62 | 38.27 | 0.3651 | 0.5064 | 10.32
366 | 68.8 | 23.459 | 20 | 51.58 | 38.25 | 0.3648 | 0.5058 | 10.26
367 | 69 | 23.433 | 20 | 51.54 | 38.21 | 0.3645 | 0.5053 | 10.23
368 | 69.2 | 23.41 | 20 | 51.51 | 38.18 | 0.3645 | 0.5051 | 10.21
369 | 69.2 | 23.413 | 20 | 51.45 | 38.15 | 0.3642 | 0.5042 | 10.13
370 | 69.4 | 23.39 | 20 | 51.43 | 38.13 | 0.3642 | 0.5043 | 10.13
371 | 70 | 23.33 | 20 | 51.4 | 38.07 | 0.364 | 0.5039 | 10.15
372 | 69.8 | 23.357 | 20 | 51.38 | 38.07 | 0.3638 | 0.5036 | 10.09
373 | 70.1 | 23.32 | 20 | 51.35 | 38.04 | 0.3639 | 0.5034 | 10.08
374 | 70.3 | 23.305 | 20 | 51.3 | 38 | 0.3634 | 0.5028 | 10.03
375 | 70.7 | 23.269 | 20 | 51.3 | 37.98 | 0.3636 | 0.5029 | 10.07
376 | 70.8 | 23.251 | 20 | 51.27 | 37.95 | 0.3633 | 0.5023 | 10.04
377 | 70.8 | 23.26 | 20 | 51.24 | 37.94 | 0.3634 | 0.5023 | 10
378 | 71.1 | 23.229 | 20 | 51.2 | 37.89 | 0.3633 | 0.5018 | 9.97
379 | 71 | 23.233 | 20 | 51.17 | 37.88 | 0.3629 | 0.5011 | 9.94
380 | 71.2 | 23.221 | 20 | 51.18 | 37.88 | 0.3631 | 0.5014 | 9.95
381 | 71.3 | 23.212 | 20 | 51.13 | 37.85 | 0.3627 | 0.5007 | 9.91
382 | 71.4 | 23.2 | 20 | 51.12 | 37.83 | 0.363 | 0.501 | 9.9
383 | 71.9 | 23.148 | 20 | 51.1 | 37.79 | 0.3627 | 0.5005 | 9.92
384 | 71.9 | 23.149 | 20 | 51.07 | 37.77 | 0.3626 | 0.5003 | 9.88
385 | 72.1 | 23.132 | 20 | 51.05 | 37.75 | 0.3625 | 0.5002 | 9.88
386 | 72 | 23.137 | 20 | 51.03 | 37.75 | 0.3623 | 0.4997 | 9.85
387 | 72 | 23.144 | 20 | 51.01 | 37.74 | 0.3625 | 0.4998 | 9.82
388 | 72.5 | 23.093 | 20 | 51 | 37.7 | 0.3622 | 0.4994 | 9.84
389 | 72.2 | 23.119 | 20 | 50.96 | 37.69 | 0.3621 | 0.4991 | 9.78
390 | 72.3 | 23.11 | 20 | 50.94 | 37.68 | 0.3619 | 0.4988 | 9.76
391 | 72.3 | 23.11 | 20 | 50.93 | 37.67 | 0.362 | 0.4988 | 9.74
392 | 72.9 | 23.052 | 20 | 50.93 | 37.63 | 0.3621 | 0.4989 | 9.79
393 | 72.9 | 23.059 | 20 | 50.89 | 37.62 | 0.3617 | 0.4982 | 9.74
394 | 72.9 | 23.052 | 20 | 50.88 | 37.61 | 0.3619 | 0.4984 | 9.73
395 | 73 | 23.047 | 20 | 50.87 | 37.6 | 0.3617 | 0.498 | 9.73
396 | 73 | 23.052 | 20 | 50.84 | 37.58 | 0.3616 | 0.498 | 9.68
397 | 73.4 | 23.009 | 20 | 50.84 | 37.56 | 0.3617 | 0.4978 | 9.73
398 | 73.6 | 22.992 | 20 | 50.8 | 37.53 | 0.3614 | 0.4974 | 9.69
399 | 73.5 | 23.002 | 20 | 50.81 | 37.54 | 0.3616 | 0.4977 | 9.69
400 | 73.6 | 22.992 | 20 | 50.78 | 37.51 | 0.3611 | 0.497 | 9.66
401 | 73.7 | 22.983 | 20 | 50.77 | 37.5 | 0.3614 | 0.4973 | 9.66
402 | 73.8 | 22.973 | 20 | 50.75 | 37.49 | 0.3613 | 0.4971 | 9.65
403 | 73.8 | 22.972 | 20 | 50.73 | 37.47 | 0.3611 | 0.4968 | 9.62
404 | 73.7 | 22.979 | 20 | 50.72 | 37.47 | 0.3613 | 0.4967 | 9.6
405 | 74 | 22.957 | 20 | 50.72 | 37.46 | 0.3609 | 0.4963 | 9.62
406 | 74 | 22.952 | 20 | 50.72 | 37.45 | 0.3612 | 0.4966 | 9.62
407 | 74.3 | 22.932 | 20 | 50.7 | 37.43 | 0.3609 | 0.496 | 9.62
408 | 74.6 | 22.906 | 20 | 50.67 | 37.4 | 0.3609 | 0.4961 | 9.61
409 | 74.4 | 22.924 | 20 | 50.67 | 37.41 | 0.3609 | 0.4961 | 9.59
410 | 74.4 | 22.919 | 20 | 50.65 | 37.39 | 0.3605 | 0.4954 | 9.57
411 | 74.7 | 22.894 | 20 | 50.66 | 37.39 | 0.3608 | 0.4958 | 9.61
412 | 74.7 | 22.895 | 20 | 50.61 | 37.36 | 0.3606 | 0.4954 | 9.55
413 | 74.4 | 22.921 | 20 | 50.6 | 37.37 | 0.3607 | 0.4955 | 9.52
414 | 74.9 | 22.878 | 20 | 50.61 | 37.34 | 0.3607 | 0.4956 | 9.55
415 | 74.8 | 22.884 | 20 | 50.58 | 37.33 | 0.3604 | 0.4949 | 9.51
416 | 74.7 | 22.892 | 20 | 50.57 | 37.33 | 0.3605 | 0.4949 | 9.5
417 | 75 | 22.869 | 20 | 50.55 | 37.31 | 0.3602 | 0.4945 | 9.49
418 | 75.1 | 22.857 | 20 | 50.55 | 37.3 | 0.3603 | 0.4949 | 9.5
419 | 75 | 22.868 | 20 | 50.54 | 37.3 | 0.3602 | 0.4945 | 9.48
420 | 75.1 | 22.855 | 20 | 50.52 | 37.28 | 0.3601 | 0.4944 | 9.47
421 | 75.5 | 22.825 | 20 | 50.5 | 37.25 | 0.3601 | 0.4943 | 9.48
422 | 75.3 | 22.844 | 20 | 50.49 | 37.26 | 0.3601 | 0.494 | 9.45
423 | 75.8 | 22.799 | 20 | 50.49 | 37.23 | 0.3598 | 0.4939 | 9.48
424 | 75.8 | 22.801 | 20 | 50.49 | 37.23 | 0.36 | 0.494 | 9.48
425 | 75.9 | 22.789 | 20 | 50.46 | 37.21 | 0.3599 | 0.4938 | 9.45
426 | 75.7 | 22.805 | 20 | 50.46 | 37.22 | 0.3599 | 0.4934 | 9.45
427 | 75.7 | 22.803 | 20 | 50.44 | 37.21 | 0.3599 | 0.4937 | 9.42
428 | 75.9 | 22.786 | 20 | 50.43 | 37.19 | 0.3596 | 0.4933 | 9.43
429 | 76 | 22.781 | 20 | 50.43 | 37.19 | 0.3599 | 0.4936 | 9.43
430 | 75.8 | 22.796 | 20 | 50.4 | 37.18 | 0.3596 | 0.4932 | 9.38
431 | 76 | 22.777 | 20 | 50.4 | 37.16 | 0.3598 | 0.4931 | 9.39
432 | 76.2 | 22.766 | 20 | 50.4 | 37.16 | 0.3597 | 0.4932 | 9.4
433 | 76.3 | 22.752 | 20 | 50.36 | 37.13 | 0.3595 | 0.4927 | 9.37
434 | 76.4 | 22.741 | 20 | 50.38 | 37.13 | 0.3596 | 0.4931 | 9.4
435 | 76.5 | 22.736 | 20 | 50.35 | 37.11 | 0.3594 | 0.4925 | 9.37
436 | 76.9 | 22.702 | 20 | 50.36 | 37.1 | 0.3595 | 0.4926 | 9.41
437 | 76.4 | 22.743 | 20 | 50.35 | 37.12 | 0.3594 | 0.4926 | 9.37
438 | 76.4 | 22.743 | 20 | 50.32 | 37.1 | 0.3593 | 0.4924 | 9.33
439 | 76.3 | 22.753 | 20 | 50.31 | 37.1 | 0.3595 | 0.4926 | 9.31
440 | 76.6 | 22.732 | 20 | 50.3 | 37.08 | 0.3591 | 0.4919 | 9.32
441 | 76.6 | 22.726 | 20 | 50.3 | 37.08 | 0.3594 | 0.4922 | 9.32
442 | 77 | 22.691 | 20 | 50.3 | 37.05 | 0.3593 | 0.4919 | 9.35
443 | 76.5 | 22.737 | 20 | 50.29 | 37.08 | 0.3592 | 0.492 | 9.3
444 | 76.8 | 22.708 | 20 | 50.28 | 37.06 | 0.3592 | 0.492 | 9.31
445 | 77.1 | 22.686 | 20 | 50.26 | 37.03 | 0.3589 | 0.4915 | 9.31
446 | 77 | 22.693 | 20 | 50.26 | 37.04 | 0.3591 | 0.4918 | 9.31
447 | 76.7 | 22.72 | 20 | 50.24 | 37.04 | 0.3589 | 0.4914 | 9.26
448 | 76.8 | 22.71 | 20 | 50.24 | 37.04 | 0.3589 | 0.4916 | 9.27
449 | 76.7 | 22.718 | 20 | 50.22 | 37.03 | 0.359 | 0.4914 | 9.24
450 | 77.3 | 22.671 | 20 | 50.22 | 37 | 0.3589 | 0.4911 | 9.27
451 | 77.3 | 22.671 | 20 | 50.23 | 37 | 0.359 | 0.4914 | 9.29
452 | 77.5 | 22.655 | 20 | 50.21 | 36.98 | 0.3587 | 0.4909 | 9.28
453 | 77.2 | 22.673 | 20 | 50.2 | 36.99 | 0.3589 | 0.4911 | 9.25
454 | 77.4 | 22.663 | 20 | 50.18 | 36.97 | 0.3588 | 0.491 | 9.24
455 | 77.7 | 22.635 | 20 | 50.18 | 36.96 | 0.3586 | 0.4908 | 9.26
456 | 77.7 | 22.637 | 20 | 50.19 | 36.96 | 0.3587 | 0.4908 | 9.27
457 | 77.5 | 22.65 | 20 | 50.15 | 36.95 | 0.3586 | 0.4906 | 9.22
458 | 77.5 | 22.652 | 20 | 50.17 | 36.96 | 0.3589 | 0.4909 | 9.24
459 | 77.7 | 22.633 | 20 | 50.14 | 36.93 | 0.3586 | 0.4903 | 9.22
460 | 77.7 | 22.631 | 20 | 50.15 | 36.93 | 0.3586 | 0.4904 | 9.23
461 | 77.8 | 22.628 | 20 | 50.13 | 36.92 | 0.3584 | 0.4904 | 9.21
462 | 77.9 | 22.615 | 20 | 50.12 | 36.91 | 0.3584 | 0.4902 | 9.21
463 | 77.7 | 22.634 | 20 | 50.12 | 36.92 | 0.3586 | 0.4905 | 9.19
464 | 77.8 | 22.626 | 20 | 50.1 | 36.9 | 0.3585 | 0.4902 | 9.18
465 | 77.9 | 22.62 | 20 | 50.12 | 36.91 | 0.3587 | 0.4905 | 9.2
466 | 78.1 | 22.598 | 20 | 50.1 | 36.89 | 0.3585 | 0.4901 | 9.2
467 | 78.1 | 22.601 | 20 | 50.09 | 36.89 | 0.3584 | 0.4901 | 9.19
468 | 78.1 | 22.603 | 20 | 50.1 | 36.89 | 0.3585 | 0.4902 | 9.19
469 | 78.3 | 22.585 | 20 | 50.08 | 36.87 | 0.3583 | 0.4899 | 9.19
470 | 78.3 | 22.586 | 20 | 50.09 | 36.88 | 0.3586 | 0.4901 | 9.2
471 | 78.3 | 22.583 | 20 | 50.07 | 36.86 | 0.3581 | 0.4895 | 9.18
472 | 78.2 | 22.592 | 20 | 50.07 | 36.87 | 0.3584 | 0.4898 | 9.17
473 | 78.5 | 22.57 | 20 | 50.06 | 36.85 | 0.3584 | 0.4896 | 9.18
474 | 78.4 | 22.58 | 20 | 50.05 | 36.85 | 0.3581 | 0.4893 | 9.16
475 | 78.5 | 22.57 | 20 | 50.03 | 36.83 | 0.3583 | 0.4898 | 9.15
476 | 78.6 | 22.561 | 20 | 50.03 | 36.82 | 0.358 | 0.4892 | 9.15
477 | 78.5 | 22.568 | 20 | 50.03 | 36.83 | 0.3584 | 0.4896 | 9.15
478 | 78.8 | 22.543 | 20 | 50.01 | 36.8 | 0.358 | 0.4892 | 9.14
479 | 78.5 | 22.568 | 20 | 50.01 | 36.82 | 0.3582 | 0.4893 | 9.12
480 | 78.3 | 22.583 | 20 | 49.99 | 36.82 | 0.3582 | 0.4894 | 9.1
481 | 78.8 | 22.545 | 20 | 49.99 | 36.79 | 0.3578 | 0.4888 | 9.12
482 | 78.8 | 22.547 | 20 | 50 | 36.8 | 0.358 | 0.4893 | 9.13
483 | 78.9 | 22.537 | 20 | 49.98 | 36.78 | 0.3579 | 0.4888 | 9.12
484 | 78.9 | 22.538 | 20 | 49.99 | 36.79 | 0.358 | 0.489 | 9.13
485 | 79 | 22.527 | 20 | 49.98 | 36.77 | 0.358 | 0.4888 | 9.12
486 | 79.2 | 22.513 | 20 | 49.96 | 36.76 | 0.3578 | 0.4885 | 9.11
487 | 79.2 | 22.514 | 20 | 49.97 | 36.76 | 0.3579 | 0.4887 | 9.13
488 | 79.2 | 22.514 | 20 | 49.95 | 36.75 | 0.3579 | 0.4885 | 9.1
489 | 79.1 | 22.517 | 20 | 49.93 | 36.74 | 0.3578 | 0.4883 | 9.08
490 | 79.2 | 22.514 | 20 | 49.94 | 36.75 | 0.3576 | 0.4883 | 9.1
491 | 79.2 | 22.512 | 20 | 49.93 | 36.74 | 0.3576 | 0.4884 | 9.08
492 | 79.2 | 22.511 | 20 | 49.93 | 36.74 | 0.3576 | 0.488 | 9.08
493 | 79.1 | 22.524 | 20 | 49.92 | 36.74 | 0.3576 | 0.4881 | 9.07
494 | 79.4 | 22.494 | 20 | 49.89 | 36.7 | 0.3576 | 0.4879 | 9.05
495 | 79.2 | 22.508 | 20 | 49.9 | 36.72 | 0.3576 | 0.4882 | 9.05
496 | 79.3 | 22.5 | 20 | 49.9 | 36.71 | 0.3575 | 0.4879 | 9.06
497 | 79.6 | 22.482 | 20 | 49.89 | 36.7 | 0.3575 | 0.488 | 9.06
498 | 79.4 | 22.495 | 20 | 49.88 | 36.7 | 0.3576 | 0.4878 | 9.04
499 | 79.6 | 22.477 | 20 | 49.88 | 36.69 | 0.3574 | 0.4877 | 9.05
500 | 79.7 | 22.468 | 20 | 49.88 | 36.68 | 0.3577 | 0.488 | 9.06
501 | 79.2 | 22.51 | 20 | 49.86 | 36.7 | 0.3573 | 0.4877 | 9.01
502 | 79.7 | 22.47 | 20 | 49.86 | 36.67 | 0.3574 | 0.4876 | 9.04
503 | 79.7 | 22.468 | 20 | 49.86 | 36.67 | 0.3573 | 0.4875 | 9.04
504 | 79.7 | 22.47 | 20 | 49.85 | 36.67 | 0.3571 | 0.4873 | 9.03
505 | 79.9 | 22.452 | 20 | 49.85 | 36.66 | 0.3575 | 0.4877 | 9.04
506 | 79.7 | 22.468 | 20 | 49.82 | 36.65 | 0.3571 | 0.487 | 8.99
507 | 79.9 | 22.457 | 20 | 49.83 | 36.65 | 0.3574 | 0.4875 | 9.02
508 | 79.9 | 22.452 | 20 | 49.83 | 36.64 | 0.3573 | 0.4873 | 9.01
509 | 79.7 | 22.468 | 20 | 49.81 | 36.65 | 0.3571 | 0.487 | 8.99
510 | 80.2 | 22.43 | 20 | 49.81 | 36.62 | 0.3573 | 0.4871 | 9.02
511 | 80.2 | 22.433 | 20 | 49.81 | 36.62 | 0.357 | 0.4868 | 9.01
512 | 80.2 | 22.429 | 20 | 49.81 | 36.62 | 0.3572 | 0.4872 | 9.02
513 | 80.2 | 22.434 | 20 | 49.78 | 36.61 | 0.357 | 0.4867 | 8.98
514 | 80.1 | 22.441 | 20 | 49.78 | 36.61 | 0.3571 | 0.4869 | 8.98
515 | 80.2 | 22.435 | 20 | 49.78 | 36.6 | 0.3571 | 0.487 | 8.98
516 | 80.4 | 22.417 | 20 | 49.77 | 36.59 | 0.3568 | 0.4865 | 8.98
517 | 80.4 | 22.412 | 20 | 49.8 | 36.6 | 0.3571 | 0.4871 | 9.01
518 | 80.4 | 22.417 | 20 | 49.76 | 36.58 | 0.3569 | 0.4865 | 8.97
519 | 80.4 | 22.416 | 20 | 49.76 | 36.58 | 0.357 | 0.4868 | 8.97
520 | 80.3 | 22.424 | 20 | 49.76 | 36.59 | 0.3569 | 0.4866 | 8.96
521 | 80.4 | 22.413 | 20 | 49.75 | 36.57 | 0.3568 | 0.4862 | 8.96
522 | 80.4 | 22.417 | 20 | 49.73 | 36.57 | 0.3568 | 0.4863 | 8.94
523 | 80.8 | 22.383 | 20 | 49.73 | 36.54 | 0.3567 | 0.4861 | 8.97
524 | 80.4 | 22.419 | 20 | 49.74 | 36.57 | 0.357 | 0.4863 | 8.94
525 | 80.5 | 22.407 | 20 | 49.72 | 36.56 | 0.3566 | 0.4862 | 8.94
526 | 80.2 | 22.428 | 20 | 49.71 | 36.57 | 0.3566 | 0.486 | 8.91
527 | 80.9 | 22.374 | 20 | 49.71 | 36.53 | 0.3565 | 0.4861 | 8.95
528 | 80.7 | 22.393 | 20 | 49.7 | 36.53 | 0.3567 | 0.4859 | 8.92
529 | 80.7 | 22.393 | 20 | 49.7 | 36.54 | 0.3566 | 0.486 | 8.93