## Fitting-Error-Fkt
time in s | f(x,t) | 1-erf(f(x,t)) | 2 Taylorglieder | 3 Taylorglieder | numerical fit | y in mm | f(y,z) | 1-erf(f(y,z)) | aprox | Eq. (10) | Mean | x in mm | 0.2
1 | 2.1822 | 0.0020282 | -1.4623 | -1.0281 | 0.002481 | 0.01 | 0.05698 | 0.93577 | 0.93631 | 0.38795 | 0.36902 | D in mm²/s | 0.0021
2 | 1.543 | 0.029096 | -0.74113 | -0.58759 | 0.029045 | 0.02 | 0.11396 | 0.87196 | 0.87251 |  |  | pi | 3.1416
3 | 1.2599 | 0.074791 | -0.42162 | -0.33805 | 0.074546 | 0.03 | 0.17094 | 0.80898 | 0.80932
4 | 1.0911 | 0.12282 | -0.23116 | -0.17688 | 0.1229 | 0.04 | 0.22792 | 0.7472 | 0.74732 |  |  | z in mm | 110
5 | 0.9759 | 0.16755 | -0.10119 | -0.062343 | 0.16799 | 0.05 | 0.2849 | 0.68701 | 0.68698 |  |  | v in mm/s | 30
6 | 0.89087 | 0.20771 | -0.0052401 | 0.024308 | 0.20842 | 0.06 | 0.34188 | 0.62875 | 0.62869
7 | 0.82479 | 0.24344 | 0.069329 | 0.092777 | 0.2443 | 0.07 | 0.39886 | 0.5727 | 0.57273
8 | 0.77152 | 0.27523 | 0.12944 | 0.14863 | 0.27616 | 0.08 | 0.45584 | 0.51915 | 0.51934
9 | 0.72739 | 0.30363 | 0.17922 | 0.19531 | 0.30456 | 0.09 | 0.51282 | 0.4683 | 0.46871
10 | 0.69007 | 0.32911 | 0.22134 | 0.23508 | 0.33002 | 0.1 | 0.5698 | 0.42034 | 0.42096
11 | 0.65795 | 0.35212 | 0.25758 | 0.26948 | 0.35297 | 0.11 | 0.62678 | 0.3754 | 0.37618
12 | 0.62994 | 0.373 | 0.28919 | 0.29963 | 0.37379 | 0.12 | 0.68376 | 0.33355 | 0.33445
13 | 0.60523 | 0.39204 | 0.31707 | 0.32634 | 0.39277 | 0.13 | 0.74074 | 0.29484 | 0.29577
14 | 0.58321 | 0.40949 | 0.34192 | 0.35021 | 0.41015 | 0.14 | 0.79772 | 0.25926 | 0.26015
15 | 0.56344 | 0.42556 | 0.36423 | 0.37171 | 0.42615 | 0.15 | 0.8547 | 0.22676 | 0.22756
16 | 0.54554 | 0.4404 | 0.38442 | 0.3912 | 0.44093 | 0.16 | 0.91168 | 0.19729 | 0.19793
17 | 0.52926 | 0.45417 | 0.4028 | 0.40899 | 0.45464 | 0.17 | 0.96866 | 0.17072 | 0.17118
18 | 0.51434 | 0.46699 | 0.41962 | 0.42531 | 0.46739 | 0.18 | 1.0256 | 0.14692 | 0.1472
19 | 0.50063 | 0.47895 | 0.4351 | 0.44035 | 0.47931 | 0.19 | 1.0826 | 0.12575 | 0.12585
20 | 0.48795 | 0.49015 | 0.44941 | 0.45426 | 0.49046 | 0.2 | 1.1396 | 0.10704 | 0.10699
21 | 0.47619 | 0.50067 | 0.46268 | 0.46719 | 0.50094 | 0.21 | 1.1966 | 0.090602 | 0.090436
22 | 0.46524 | 0.51057 | 0.47503 | 0.47924 | 0.5108 | 0.22 | 1.2536 | 0.07626 | 0.07602
23 | 0.45502 | 0.51991 | 0.48657 | 0.49051 | 0.5201 | 0.23 | 1.3105 | 0.063826 | 0.063556
24 | 0.44544 | 0.52873 | 0.49738 | 0.50107 | 0.52889 | 0.24 | 1.3675 | 0.053116 | 0.052856
25 | 0.43644 | 0.53709 | 0.50753 | 0.51101 | 0.53722 | 0.25 | 1.4245 | 0.043951 | 0.043735
26 | 0.42796 | 0.54503 | 0.5171 | 0.52037 | 0.54513
27 | 0.41996 | 0.55257 | 0.52613 | 0.52922 | 0.55265
28 | 0.41239 | 0.55975 | 0.53466 | 0.5376 | 0.55981
29 | 0.40522 | 0.5666 | 0.54276 | 0.54554 | 0.56664
30 | 0.39841 | 0.57314 | 0.55044 | 0.55309 | 0.57316
31 | 0.39193 | 0.57939 | 0.55775 | 0.56027 | 0.5794
32 | 0.38576 | 0.58538 | 0.56472 | 0.56712 | 0.58538
33 | 0.37987 | 0.59112 | 0.57136 | 0.57366 | 0.59111
34 | 0.37424 | 0.59663 | 0.57771 | 0.57991 | 0.5966
35 | 0.36886 | 0.60192 | 0.58379 | 0.58589 | 0.60189
36 | 0.3637 | 0.60701 | 0.58961 | 0.59162 | 0.60697
37 | 0.35875 | 0.61191 | 0.5952 | 0.59713 | 0.61187
38 | 0.354 | 0.61663 | 0.60056 | 0.60241 | 0.61658
39 | 0.34943 | 0.62119 | 0.60571 | 0.6075 | 0.62113
40 | 0.34503 | 0.62559 | 0.61067 | 0.61239 | 0.62553
41 | 0.3408 | 0.62983 | 0.61545 | 0.6171 | 0.62977
42 | 0.33672 | 0.63394 | 0.62005 | 0.62165 | 0.63388
43 | 0.33278 | 0.63791 | 0.6245 | 0.62604 | 0.63785
44 | 0.32898 | 0.64176 | 0.62879 | 0.63028 | 0.64169
45 | 0.3253 | 0.64548 | 0.63294 | 0.63438 | 0.64542
46 | 0.32174 | 0.6491 | 0.63695 | 0.63834 | 0.64903
47 | 0.3183 | 0.6526 | 0.64083 | 0.64218 | 0.65254
48 | 0.31497 | 0.65601 | 0.64459 | 0.6459 | 0.65594
49 | 0.31174 | 0.65931 | 0.64824 | 0.64951 | 0.65925
50 | 0.30861 | 0.66252 | 0.65177 | 0.653 | 0.66246
51 | 0.30557 | 0.66564 | 0.65521 | 0.6564 | 0.66559
52 | 0.30261 | 0.66868 | 0.65854 | 0.6597 | 0.66863
53 | 0.29975 | 0.67164 | 0.66177 | 0.6629 | 0.67159
54 | 0.29696 | 0.67451 | 0.66492 | 0.66601 | 0.67447
55 | 0.29424 | 0.67732 | 0.66798 | 0.66904 | 0.67727
56 | 0.29161 | 0.68005 | 0.67096 | 0.67199 | 0.68001
57 | 0.28904 | 0.68272 | 0.67386 | 0.67487 | 0.68268
58 | 0.28653 | 0.68532 | 0.67668 | 0.67766 | 0.68528
59 | 0.2841 | 0.68785 | 0.67943 | 0.68039 | 0.68782
60 | 0.28172 | 0.69033 | 0.68212 | 0.68305 | 0.6903
61 | 0.2794 | 0.69275 | 0.68473 | 0.68564 | 0.69273
62 | 0.27714 | 0.69511 | 0.68728 | 0.68817 | 0.69509
63 | 0.27493 | 0.69742 | 0.68978 | 0.69064 | 0.6974
64 | 0.27277 | 0.69968 | 0.69221 | 0.69306 | 0.69967
65 | 0.27067 | 0.70188 | 0.69459 | 0.69541 | 0.70188
66 | 0.26861 | 0.70404 | 0.69691 | 0.69772 | 0.70404
67 | 0.2666 | 0.70616 | 0.69918 | 0.69997 | 0.70616
68 | 0.26463 | 0.70823 | 0.7014 | 0.70217 | 0.70823
69 | 0.2627 | 0.71025 | 0.70357 | 0.70433 | 0.71026
70 | 0.26082 | 0.71224 | 0.7057 | 0.70644 | 0.71225
71 | 0.25898 | 0.71418 | 0.70778 | 0.7085 | 0.7142
72 | 0.25717 | 0.71608 | 0.70981 | 0.71052 | 0.71611
73 | 0.2554 | 0.71795 | 0.71181 | 0.7125 | 0.71798
74 | 0.25367 | 0.71978 | 0.71376 | 0.71444 | 0.71982
75 | 0.25198 | 0.72158 | 0.71568 | 0.71634 | 0.72162
76 | 0.25031 | 0.72334 | 0.71755 | 0.71821 | 0.72339
77 | 0.24868 | 0.72507 | 0.71939 | 0.72003 | 0.72512
78 | 0.24708 | 0.72677 | 0.7212 | 0.72183 | 0.72682
79 | 0.24551 | 0.72843 | 0.72297 | 0.72359 | 0.72849
80 | 0.24398 | 0.73007 | 0.7247 | 0.72531 | 0.73013
81 | 0.24246 | 0.73168 | 0.72641 | 0.727 | 0.73175
82 | 0.24098 | 0.73325 | 0.72808 | 0.72867 | 0.73333
83 | 0.23953 | 0.73481 | 0.72972 | 0.7303 | 0.73488
84 | 0.2381 | 0.73633 | 0.73134 | 0.7319 | 0.73641
85 | 0.23669 | 0.73783 | 0.73292 | 0.73348 | 0.73791
86 | 0.23531 | 0.7393 | 0.73448 | 0.73503 | 0.73939
87 | 0.23395 | 0.74075 | 0.73601 | 0.73655 | 0.74085
88 | 0.23262 | 0.74217 | 0.73752 | 0.73804 | 0.74227
89 | 0.23131 | 0.74358 | 0.73899 | 0.73951 | 0.74368
90 | 0.23002 | 0.74495 | 0.74045 | 0.74096 | 0.74506
91 | 0.22875 | 0.74631 | 0.74188 | 0.74238 | 0.74642
92 | 0.22751 | 0.74765 | 0.74328 | 0.74378 | 0.74776
93 | 0.22628 | 0.74896 | 0.74467 | 0.74515 | 0.74908
94 | 0.22507 | 0.75025 | 0.74603 | 0.74651 | 0.75038
95 | 0.22389 | 0.75153 | 0.74737 | 0.74784 | 0.75166
96 | 0.22272 | 0.75278 | 0.74869 | 0.74915 | 0.75292
97 | 0.22157 | 0.75402 | 0.74999 | 0.75044 | 0.75416
98 | 0.22043 | 0.75524 | 0.75127 | 0.75172 | 0.75538
99 | 0.21932 | 0.75644 | 0.75253 | 0.75297 | 0.75659
100 | 0.21822 | 0.75762 | 0.75377 | 0.7542 | 0.75777
101 | 0.21713 | 0.75879 | 0.75499 | 0.75542 | 0.75894
102 | 0.21607 | 0.75993 | 0.75619 | 0.75662 | 0.76009
103 | 0.21502 | 0.76107 | 0.75738 | 0.7578 | 0.76123
104 | 0.21398 | 0.76218 | 0.75855 | 0.75896 | 0.76235
105 | 0.21296 | 0.76329 | 0.7597 | 0.76011 | 0.76346
106 | 0.21195 | 0.76437 | 0.76084 | 0.76124 | 0.76455
107 | 0.21096 | 0.76544 | 0.76196 | 0.76235 | 0.76562
108 | 0.20998 | 0.7665 | 0.76306 | 0.76345 | 0.76668
109 | 0.20901 | 0.76754 | 0.76415 | 0.76453 | 0.76773
110 | 0.20806 | 0.76857 | 0.76523 | 0.7656 | 0.76876
111 | 0.20712 | 0.76959 | 0.76629 | 0.76666 | 0.76978
112 | 0.2062 | 0.77059 | 0.76733 | 0.7677 | 0.77079
113 | 0.20528 | 0.77158 | 0.76836 | 0.76873 | 0.77178