## 30V Port 1
| V1 | X1 (mV) | X3 (mV) | Out-of-phase Frequency | Amplitude ratio | Frequency shift
| -90.87 | 1679.6 | 62.467 | 14940.5 | 26.8878 | 0.0006758
| -83.32 | 1680 | 68.144 | 14939.1 | 24.6537 | 0.00058203
| -75.77 | 1680.8 | 74.048 | 14938 | 22.6988 | 0.00050836
| -68.22 | 1681.5 | 81.702 | 14936.8 | 20.5809 | 0.00042799
| -60.68 | 1682.7 | 89.231 | 14935.8 | 18.8578 | 0.00036101
| -53.12 | 1683.6 | 98.53 | 14934.9 | 17.0872 | 0.00030073
| -45.57 | 1684.3 | 108.03 | 14934 | 15.591 | 0.00024045
| -38.02 | 1685.8 | 119.79 | 14933.1 | 14.073 | 0.00018017
| -30.47 | 1686.9 | 130.3 | 14932.5 | 12.9463 | 0.00013998
| -22.92 | 1687.4 | 143.04 | 14931.9 | 11.7967 | 9.9796e-05
| -15.37 | 1681 | 153.18 | 14931.6 | 10.974 | 7.9703e-05
| -13.86 | 1690.1 | 154.57 | 14931.25 | 10.9342 | 5.6261e-05
| -12.35 | 1690.4 | 157.6 | 14931.17 | 10.7259 | 5.0903e-05
| -10.84 | 1688.9 | 159.26 | 14931.13 | 10.6047 | 4.8224e-05
| -9.33 | 1693.4 | 163.77 | 14931.07 | 10.3401 | 4.4205e-05
| -7.82 | 1692.2 | 165.44 | 14930.96 | 10.2285 | 3.6838e-05
| -6.31 | 1693 | 168.19 | 14930.87 | 10.066 | 3.081e-05
| -4.79 | 1694.6 | 172.34 | 14930.79 | 9.8329 | 2.5451e-05
| -3.28 | 1694 | 174.59 | 14930.7 | 9.7027 | 1.9423e-05
| -1.74 | 1696 | 176.17 | 14930.61 | 9.6271 | 1.3395e-05
Bias point | 0 | 1671.1 | 175.84 | 14930.41 | 9.5035 | 0
| 1.3 | 1696.6 | 181.7 | 14930.2 | 9.3374 | -1.4065e-05
| 2.81 | 1695.7 | 184.9 | 14930.13 | 9.1709 | -1.8754e-05

## 30V Port 2
| V1 | X1 (mV) | X3 (mV) | In-phase Frequency | Amplitude ratio | Frequency shift
| 4.2 | 1690.3 | 183.82 | 14925.59 | 9.1954 | 1.139e-05
Bias point | 4.15 | 1671.1 | 175.84 | 14925.42 | 9.5035 | 0
| 4.1 | 1667.6 | 165.2 | 14925.19 | 10.0944 | -1.541e-05
| 4.05 | 1670.2 | 159.97 | 14924.91 | 10.4407 | -3.417e-05
| 4 | 1667.8 | 152.07 | 14924.64 | 10.9673 | -5.226e-05
| 3.95 | 1669.4 | 147.65 | 14924.42 | 11.3065 | -6.7e-05
| 3.9 | 1669.2 | 142.48 | 14924.21 | 11.7153 | -8.107e-05
| 3.85 | 1668.5 | 137.55 | 14923.86 | 12.1301 | -0.00010452
| 3.8 | 1668.2 | 132.69 | 14923.54 | 12.5722 | -0.00012596
| 3.75 | 1668.6 | 129.6 | 14923.37 | 12.875 | -0.00013735
| 3.7 | 1663.1 | 123.48 | 14923.14 | 13.4686 | -0.00015276
| 3.65 | 1666.8 | 120.66 | 14922.83 | 13.814 | -0.00017353
| 3.6 | 1664.2 | 116.57 | 14922.55 | 14.2764 | -0.00019229
| 3.4 | 1663 | 102.91 | 14921.61 | 16.1598 | -0.00025527
| 3.2 | 1662.1 | 91.873 | 14920.63 | 18.0913 | -0.00032093
| 3 | 1659.6 | 82.288 | 14919.55 | 20.1682 | -0.00039329
| 2.8 | 1657.1 | 75.585 | 14918.47 | 21.9237 | -0.00046565
| 2.6 | 1656.2 | 69.015 | 14917.47 | 23.9977 | -0.00053265
| 2.4 | 1654.7 | 63.527 | 14916.38 | 26.0472 | -0.00060568
| 2.2 | 1656.5 | 59.059 | 14915.27 | 28.0482 | -0.00068005
| 2 | 1654.1 | 54.524 | 14914.23 | 30.3371 | -0.00074973
| 1.8 | 1654 | 51.004 | 14913.14 | 32.4288 | -0.00082276
| 1.6 | 1652.6 | 47.868 | 14911.96 | 34.5241 | -0.00090182
| 1.4 | 1650.2 | 45.431 | 14910.86 | 36.3232 | -0.00097552
| 1.2 | 1650.6 | 42.599 | 14909.86 | 38.7474 | -0.0010425
| 1 | 1649.4 | 40.664 | 14908.7 | 40.5617 | -0.0011202
| 0.5 | 1647.3 | 35.991 | 14905.96 | 45.7698 | -0.0013038
| 0 | 1645.8 | 32.212 | 14902.94 | 51.0928 | -0.0015062

## 35V Port 1
| V1 | X1 (mV) | X3 (mV) | Amplitude ratio
| -90.87 | 1754.6 | 78.151 | 22.4514
| -83.32 | 1755.5 | 84.269 | 20.8321
| -75.77 | 1755.6 | 90.133 | 19.4779
| -68.22 | 1756.4 | 97.114 | 18.086
| -60.68 | 1756.3 | 104.16 | 16.8616
| -53.12 | 1756.6 | 111.92 | 15.6951
| -45.57 | 1756.5 | 120.67 | 14.5562
| -38.02 | 1756.9 | 129.34 | 13.5836
| -30.47 | 1756.1 | 137.26 | 12.794
| -22.92 | 1756.9 | 147.39 | 11.9201
| -15.37 | 1757.5 | 155.25 | 11.3205
| -13.86 | 1757.3 | 156.77 | 11.2094
| -12.35 | 1756.8 | 158.64 | 11.0741
| -10.84 | 1755.3 | 160.41 | 10.9426
| -9.33 | 1754.6 | 161.9 | 10.8376
| -7.82 | 1754.9 | 163.3 | 10.7465
| -6.31 | 1754.7 | 164.59 | 10.661
| -4.79 | 1752.1 | 166.19 | 10.5428
| -3.28 | 1752 | 167.5 | 10.4597
| -1.74 | 1739.1 | 168.78 | 10.3039
Bias point | 0 | 1729.2 | 166.82 | 10.3657
| 1.3 | 1748.4 | 172.11 | 10.1586
| 2.81 | 1755.3 | 174.85 | 10.0389
| 4.32 | 1755.3 | 176.33 | 9.9546
| 5.83 | 1754 | 177.44 | 9.885
| 7.34 | 1755.4 | 179.85 | 9.7604
| 8.85 | 1756.5 | 180.3 | 9.7421
| 10.36 | 1756 | 181.76 | 9.6611
| 11.86 | 1754 | 182.62 | 9.6046
| 13.38 | 1755.2 | 184.92 | 9.4917
| 14.89 | 1756.5 | 187.68 | 9.359

## 35V Port 2
| V1 | X1 (mV) | X3 (mV) | Amplitude ratio
| 2.2 | 1732.4 | 293.31 | 5.9064
| 2.1 | 1734.1 | 260.48 | 6.6573
| 2 | 1733.6 | 235.95 | 7.3473
| 1.9 | 1732.8 | 215.15 | 8.0539
| 1.8 | 1730.4 | 195.49 | 8.8516
| 1.7 | 1729.9 | 181.35 | 9.539
Bias point | 1.6 | 1729.2 | 166.82 | 10.3657
| 1.5 | 1727.9 | 155.57 | 11.1069
| 1.4 | 1727.5 | 144.31 | 11.9708
| 1.3 | 1727 | 135.09 | 12.7841
| 1.2 | 1726.5 | 127.5 | 13.5412
| 1.1 | 1726.1 | 119.63 | 14.4287
| 1 | 1725.3 | 112.71 | 15.3074
| 0.75 | 1724.7 | 99.3 | 17.3686
| 0.5 | 1723.6 | 88.56 | 19.4625
| 0.25 | 1722.5 | 79.823 | 21.579
| 0 | 1721.6 | 72.113 | 23.8736
| -0.25 | 1720.7 | 66.684 | 25.8038
| -0.5 | 1719.6 | 61.381 | 28.0152
| -0.75 | 1719.5 | 57.855 | 29.7209
| -1 | 1720.4 | 53.614 | 32.0886
| -1.5 | 1719.9 | 46.995 | 36.5975
| -2 | 1718.3 | 41.687 | 41.2191
| -2.5 | 1718.2 | 38.035 | 45.1742
| -3 | 1717.6 | 34.217 | 50.1973

## 40V Port 1
| V1 | X1 (mV) | X3 (mV) |  | Amplitude ratio
| -90.87 | 1808.7 | 97.276 | 18.5935 | 18.5935
| -83.32 | 1809.2 | 103.03 | 17.5599 | 17.5599
| -75.77 | 1808.9 | 108.49 | 16.6734 | 16.6734
| -68.22 | 1809.2 | 114.36 | 15.8202 | 15.8202
| -60.68 | 1808.3 | 120.62 | 14.9917 | 14.9917
| -53.12 | 1806.6 | 126.31 | 14.3029 | 14.3029
| -45.57 | 1805.8 | 130.97 | 13.7879 | 13.7879
| -38.02 | 1804.8 | 137.48 | 13.1277 | 13.1277
| -30.47 | 1804.5 | 143.1 | 12.6101 | 12.6101
| -22.92 | 1804.3 | 148.9 | 12.1175 | 12.1175
| -15.37 | 1802.7 | 152.79 | 11.7985 | 11.7985
| -13.86 | 1800.5 | 153.48 | 11.7312 | 11.7312
| -12.35 | 1800 | 155.23 | 11.5957 | 11.5957
| -10.84 | 1798.9 | 156.97 | 11.4602 | 11.4602
| -9.33 | 1796 | 158.29 | 11.3463 | 11.3463
| -7.82 | 1790.9 | 159.83 | 11.205 | 11.205
| -6.31 | 1785.8 | 159.75 | 11.1787 | 11.1787
| -4.79 | 1786.8 | 160.65 | 11.1223 | 11.1223
| -3.28 | 1786.3 | 161.91 | 11.0327 | 11.0327
| -1.74 | 1782.7 | 162.09 | 10.9982 | 10.9982
Bias point | 0 | 1791.7 | 164.6 | 10.8852 | 10.8852
| 1.3 | 1790.3 | 164.15 | 10.9065 | 10.9065
| 2.81 | 1793.2 | 165.28 | 10.8495 | 10.8495
| 4.32 | 1801.2 | 166.53 | 10.8161 | 10.8161
| 5.83 | 1802.8 | 167.22 | 10.781 | 10.781
| 7.34 | 1799.8 | 167.54 | 10.7425 | 10.7425
| 8.85 | 1804.6 | 168.85 | 10.6876 | 10.6876
| 10.36 | 1806.9 | 170.91 | 10.5722 | 10.5722
| 11.86 | 1808.7 | 172.02 | 10.5145 | 10.5145
| 13.38 | 1808.9 | 172.86 | 10.4645 | 10.4645
| 14.89 | 1807.6 | 173.23 | 10.4347 | 10.4347

## 40V Port 2
| V1 | X1 (mV) | X3 (mV) | Amplitude ratio
| 0.3 | 1749.5 | 471.98 | 3.7067
| 0.2 | 1762.7 | 417.34 | 4.2237
| 0.1 | 1769.6 | 370.93 | 4.7707
| 0 | 1772.5 | 338.18 | 5.2413
| -0.1 | 1759 | 305.71 | 5.7538
| -0.2 | 1784.9 | 284.02 | 6.2844
| -0.25 | 1787.4 | 272.94 | 6.5487
| -0.3 | 1787.2 | 260.52 | 6.8601
| -0.35 | 1787.7 | 252.08 | 7.0918
| -0.4 | 1787.4 | 240.81 | 7.4224
| -0.45 | 1789.2 | 232.54 | 7.6942
| -0.5 | 1788.5 | 222.99 | 8.0205
| -0.6 | 1789.4 | 209.81 | 8.5287
| -0.7 | 1791.3 | 195.98 | 9.1402
| -0.8 | 1790.2 | 183.66 | 9.7474
| -0.9 | 1790.3 | 173.44 | 10.3223
Bias point | -1 | 1791.7 | 164.6 | 10.8852
| -1.1 | 1791.6 | 155.56 | 11.5171
| -1.2 | 1790.9 | 147.66 | 12.1285
| -1.3 | 1789 | 139.88 | 12.7895
| -1.4 | 1790.7 | 134.55 | 13.3088
| -1.5 | 1790.9 | 128.75 | 13.9099
| -1.6 | 1789.5 | 122.82 | 14.5701
| -1.7 | 1790.8 | 118.67 | 15.0906
| -1.8 | 1789.4 | 114.19 | 15.6704
| -1.9 | 1790.6 | 109.69 | 16.3242
| -2 | 1790.5 | 105.79 | 16.925
| -2.5 | 1768 | 88.422 | 19.995
| -3 | 1766.1 | 75.81 | 23.2964
| -3.5 | 1766.4 | 66.731 | 26.4705
| -4 | 1764.5 | 59.717 | 29.5477
| -4.5 | 1764.9 | 53.301 | 33.1119
| -5 | 1764.9 | 48.183 | 36.6291
| -5.5 | 1766.4 | 44.372 | 39.8089
| -6 | 1764.8 | 40.891 | 43.1586
| -6.5 | 1764.7 | 37.745 | 46.7532
| -7 | 1763.9 | 35.286 | 49.9887

## Frequency Response
Frequency | X1 (V) | X3 (V)
14924 | 0.34786 | 0.1148
14924.5 | 0.3757 | 0.16054
14925 | 0.40014 | 0.21771
14925.2 | 0.40684 | 0.23061
14925.4 | 0.41284 | 0.23019
14925.6 | 0.42205 | 0.21971
14925.8 | 0.43471 | 0.20563
14926 | 0.44876 | 0.1913
14926.2 | 0.46902 | 0.17758
14926.4 | 0.48975 | 0.16656
14926.6 | 0.51204 | 0.15826
14926.8 | 0.53637 | 0.15131
14927 | 0.56266 | 0.14574
14927.2 | 0.59155 | 0.14328
14927.4 | 0.62793 | 0.13892
14927.6 | 0.66552 | 0.13716
14927.8 | 0.70618 | 0.13627
14928 | 0.7534 | 0.13654
14928.2 | 0.80849 | 0.13763
14928.4 | 0.87424 | 0.14007
14928.6 | 0.94484 | 0.14253
14928.8 | 1.024 | 0.1462
14929 | 1.1087 | 0.15066
14929.2 | 1.2105 | 0.15637
14929.4 | 1.3666 | 0.16539
14929.6 | 1.4526 | 0.17076
14929.8 | 1.5823 | 0.17812
14930 | 1.6749 | 0.18216
14930.2 | 1.7299 | 0.18168
14930.4 | 1.7366 | 0.17507
14930.6 | 1.6947 | 0.16561
14930.8 | 1.6205 | 0.15462
14931 | 1.5224 | 0.14071
14931.2 | 1.4227 | 0.1284
14931.4 | 1.3161 | 0.11674
14931.6 | 1.2139 | 0.10551
14931.8 | 1.1225 | 0.09587
14932 | 1.0389 | 0.08845
14933 | 0.72417 | 0.06013
14934 | 0.55146 | 0.04493