## Worksheet 1
|  | GrayWolf (VOC) | GrayWolf (PM2.5) | GrayWolf (CO2)
Model |  | TG-502 TVOC | PC-3016A | IQ-410
Cost (GBP) |  | 3200.001 | 2900.001 | 3200.001
Air quality parameters | ∘C | [−10, 70 ∘C], ± 0.3 ∘C | [−10, 70 ∘C], ± 0.3 ∘C | [−10, 70 ∘C], ± 0.3 ∘C
%RH | [0–100 %RH], ±2 %RH, | [0–100 %RH], ±2 %RH, | [0–100 %RH], ±2 %RH,
| ±3 %RH, | ±3 %RH, | ±3 %RH,
| > 80 %RH | > 80 %RH | > 80 %RH
CO2 | No | No | [0–10 000 ppm], ± 50 ppm, ± 3 %rdg
tVOC | [0.1–10 000.00 ppb] | No | No
±1.6–2.0 ppb2
PM2.5 | No | [0–4 000 000 particles ft−3] ± 5 % | No
PM0.5 | No | 100 % for particles > 0.45 µm | No
Remote storage |  | No | No | No
Internal storage |  | Yes | Yes, when connected to a tablet | Yes, when connected to a tablet
Wi-Fi connectivity |  | No | No | No
Remote data retrieval |  | No | No | No
Recording frequency |  | 1 min | 1 min | 1 min
Dimensions (mm) |  | 300 (H), | 63.5 (H), | 300 (H),
|  | 50 (D) | 127 (W), | 50 (D)
22.3 (L)
Weight (g) |  | 700 | 1000 | 700