## Worksheet 1
General model |  |  | Finite element model
| value | unit |  | value | unit
lHG | 18 | (mm) | hAB | 100 | (mm)
lAD,BC | 75 | (mm) | Rb | 3 | (mm)
lFGa | 40 | (mm) | Hb | 4 | (mm)
lT2 | 37.5 | (mm) | hb | 0.05 | (mm)
lT3 | 37.5 | (mm) | bc | 10 | (mm)
lHL | 70 | (mm) | E | 71 | (GPa)
c | 17.9 | (Nmm rad−1) | ν | 0.33 | (–)
mS6 | 1 | (kg) | ρ | 0 | (kg m−3)
mT8 | 0.27 | (kg)
mT2,T3 | 0.05 | (kg)
m4,S5,7,C | 0 | (kg) | dz | −0.01 | (mm)
¦g¦ | 9.81 | (m s−2) | Θ | 0.1 | (∘)