## Worksheet 1
Parameter | Symbol | Nominal value
Length | L | 5 mm
Position of the tip | L1 | 4.9 mm
Width | w | 200 µm
Thickness | b | 50 µm
Tip height | h | 100 µm
Tip mass | mTip | 2.44 µg
Density | ρ | 2330 kg m3
Young's modulus | E | 169 GPa
(Hopcroft et al., 2010)
Area moment of inertia | I=wb312 | 2.093×10-18 m4
Sensitivity | S | 250 V m−1 at 1 VSupply